## PO-PLE
|  |  |  | OBRA: | Programa Minha Casa Minha Vida – FNHIS sub 50 25 MORADIAS
|  |  |  | LOCAL: | Rua Antonio Carriel, Bairro Quilombo Apiaí
SINAPI ( Mês de Referencia : 04 /2026) - CPOS / CDHU (02/2026) - SEM DESONERAÇÃO
MUNICÍPIO DE APIAÍ
N° Macrosserviço / Serviço | Fonte | Código | Descrição Macrosserviço / Serviço | Qtd. (valor calculado) | Und. | Custo Unitário Referência | Custo Unitário | BDI | Preço Unitário (valor calculado) | Preço Total (valor calculado) | Qtd. | Valor
1 |  |  | INFRAESTRUTURA - PAVIMENTAÇÃO - MOVIMENTAÇÃO DE TERRA - Evento 1 | [6 empty] | 277920
1.1 | SINAPI | 105559 | EXECUÇÃO E COMPACTAÇÃO DE CORPO DE ATERRO DE ATERRO (95% DE ENERGIA DO PROCTOR NORMAL) COM SOLO PREDOMINANTEMENTE ARGILOSO, EM CAMADAS COM ESPESSURA DE 20 CM - EXCLUSIVE ESCAVAÇÃO, CARGA E TRANSPORTE E SOLO. AF_09/2024 | 5000 | M3 | 11.94 | 11.94 | 24.24% | 14.8343 | 74150 | 5000 | 74150 | 1.989%
1.2 | SINAPI | 95875 | TRANSPORTE COM CAMINHÃO BASCULANTE DE 10 M³, EM VIA URBANA PAVIMENTADA, DMT ATÉ 30 KM (UNIDADE: M3XKM). AF_07/2020 | 35000 | M3XKM | 3 | 3 | 24.24% | 3.7272 | 130550 | 35000 | 130550 | 3.502%
1.3 | SINAPI | 101120 | ESCAVAÇÃO HORIZONTAL, INCLUINDO ESCARIFICAÇÃO EM SOLO DE 2A CATEGORIA COM TRATOR DE ESTEIRAS (150HP/LÂMINA: 3,18M3). AF_07/2020 | 7000 | M3 | 8.42 | 8.42 | 24.24% | 10.461 | 73220 | 7000 | 73220 | 1.964%
2 |  |  | INFRAESTRUTURA - SERVIÇO PRELIMINAR - Evento 2 | [6 empty] | 67169.28
2.1 | SINAPI | 101120 | ESCAVAÇÃO HORIZONTAL, INCLUINDO ESCARIFICAÇÃO EM SOLO DE 2A CATEGORIA COM TRATOR DE ESTEIRAS (150HP/LÂMINA: 3,18M3). AF_07/2020 | 439.51 | M3 | 8.42 | 8.42 | 24.24% | 10.461 | 4597.27 | 439.51 | 4597.2746 | 0.1233%
2.2 | SINAPI | 90105 | ESCAVAÇÃO MECANIZADA DE VALA COM PROFUNDIDADE ATÉ 1,5 M (MÉDIA MONTANTE E JUSANTE/UMA COMPOSIÇÃO POR TRECHO), RETROESCAV. (0,26 M3), LARGURA MENOR QUE 0,8 M, EM SOLO DE 1A CATEGORIA, LOCAIS COM BAIXO NÍVEL DE INTERFERÊNCIA. AF_09/2024 | 144.22 | M3 | 11.13 | 11.13 | 24.24% | 13.8279 | 1994.56 | 144.22 | 1994.5626 | 0.0535%
2.3 | SINAPI | 92210 | TUBO DE CONCRETO PARA REDES COLETORAS DE ÁGUAS PLUVIAIS, DIÂMETRO DE 400 MM, JUNTA RÍGIDA, INSTALADO EM LOCAL COM BAIXO NÍVEL DE INTERFERÊNCIAS - FORNECIMENTO E ASSENTAMENTO. AF_03/2024 | 10.56 | M | 186.29 | 186.29 | 24.24% | 231.4467 | 2444.11 | 10.56 | 2444.112 | 0.06556%
2.4 | SINAPI | 92212 | TUBO DE CONCRETO PARA REDES COLETORAS DE ÁGUAS PLUVIAIS, DIÂMETRO DE 600 MM, JUNTA RÍGIDA, INSTALADO EM LOCAL COM BAIXO NÍVEL DE INTERFERÊNCIAS - FORNECIMENTO E ASSENTAMENTO. AF_03/2024 | 109.59 | M | 345.2 | 345.2 | 24.24% | 428.8765 | 47000.96 | 109.59 | 47000.9592 | 1.261%
2.5 | SINAPI | 97956 | CAIXA PARA BOCA DE LOBO SIMPLES RETANGULAR, EM ALVENARIA COM BLOCOS DE CONCRETO, DIMENSÕES INTERNAS: 0,6X1X1,2 M. AF_12/2020 | 4 | UN | 1665.14 | 1665.14 | 24.24% | 2068.7699 | 8275.08 | 4 | 8275.08 | 0.222%
2.6 | SINAPI | 93369 | REATERRO MECANIZADO DE VALA COM ESCAVADEIRA HIDRÁULICA (CAPACIDADE DA CAÇAMBA: 0,8 M³/POTÊNCIA: 111 HP), LARGURA 1,5 A 2,5 M, PROFUNDIDADE 1,5 A 3,0 M, COM SOLO (SEM SUBSTITUIÇÃO) DE 1ª CATEGORIA, COM COMPACTADOR DE SOLOS DE PERCUSSÃO. AF_08/2023 | 113.25 | M3 | 20.31 | 20.31 | 24.24% | 25.2331 | 2857.3 | 113.25 | 2857.2975 | 0.07665%
3 |  |  | INFRAESTRUTURA - BASE, SUB-BASE - Evento 3 | [6 empty] | 140963.03
3.1 | SINAPI | 100576 | REGULARIZAÇÃO E COMPACTAÇÃO DE SUBLEITO DE SOLO PREDOMINANTEMENTE ARGILOSO, PARA OBRAS DE CONSTRUÇÃO DE PAVIMENTOS. AF_09/2024 | 1098.77 | M2 | 3.23 | 3.23 | 24.24% | 4.013 | 4406.07 | 1098.77 | 4406.0677 | 0.1182%
3.2 | SINAPI | 96400 | CONSTRUÇÃO DE BASE E SUB-BASE PARA PAVIMENTAÇÃO DE MACADAME SECO, COM ESPESSURA DE 15 CM - EXCLUSIVE CARGA E TRANSPORTE. AF_09/2024 | 329.63 | M3 | 144.75 | 144.75 | 24.24% | 179.8374 | 59280.66 | 329.63 | 59280.6592 | 1.59%
3.3 | SINAPI | 96396 | CONSTRUÇÃO DE BASE E SUB-BASE PARA PAVIMENTAÇÃO DE BRITA GRADUADA SIMPLES, COM ESPESSURA DE 15 CM - EXCLUSIVE CARGA E TRANSPORTE. AF_09/2024 | 164.82 | M3 | 158.61 | 158.61 | 24.24% | 197.0571 | 32479.43 | 164.82 | 32479.4292 | 0.8713%
3.4 | SINAPI | 95426 | TRANSPORTE COM CAMINHÃO BASCULANTE DE 18 M³, EM VIA URBANA EM REVESTIMENTO PRIMÁRIO (UNIDADE: M3XKM). AF_07/2020 | 14833.4 | M3XKM | 2.43 | 2.43 | 24.24% | 3.019 | 44796.87 | 14833.4 | 44796.868 | 1.202%
4 |  |  | INFRAESTRUTURA - GUIA/MEIO-FIO - Evento 4 | [6 empty] | 37577.12
4.1 | SINAPI | 94267 | GUIA (MEIO-FIO) E SARJETA CONJUGADOS DE CONCRETO, MOLDADA IN LOCO EM TRECHO RETO COM EXTRUSORA, 45 CM BASE (15 CM BASE DA GUIA + 30 CM BASE DA SARJETA) X 22 CM ALTURA. AF_01/2024 | 161.19 | M | 61.86 | 61.86 | 24.24% | 76.8549 | 12387.45 | 161.19 | 12387.4515 | 0.3323%
4.2 | SINAPI | 94991 | EXECUÇÃO DE PASSEIO (CALÇADA) OU PISO DE CONCRETO COM CONCRETO MOLDADO IN LOCO, USINADO C20, ACABAMENTO CONVENCIONAL, NÃO ARMADO. AF_08/2022 | 28.01 | M3 | 723.85 | 723.85 | 24.24% | 899.3112 | 25189.67 | 28.01 | 25189.6731 | 0.6757%
5 |  |  | INFRAESTRUTURA - REVESTIMENTO ASFÁLTICO - Evento 5 | [6 empty] | 89712.49
5.1 | Outros | 54.03.240 | Imprimação betuminosa impermeabilizante | 1098.77 | M2 | 13 | 13 | 24.24% | 16.1512 | 17745.14 | 1098.77 | 17745.1355 | 0.476%
5.2 | Outros | 54.03.230 | Imprimação betuminosa ligante | 1098.77 | M2 | 6.54 | 6.54 | 24.24% | 8.1253 | 8933 | 1098.77 | 8933.0001 | 0.2396%
5.3 | Outros | 54.03.210 | Camada de rolamento em concreto betuminoso usinado quente - CBUQ | 32.96 | M3 | 1539.32 | 1539.32 | 24.24% | 1912.4512 | 63034.35 | 32.96 | 63034.352 | 1.691%
[10 empty] | 613341.92 | Total: | 613341.92
|  |  |  | Valor Orçado: Seiscentos e treze mil, trezentos e quarenta e um reais e noventa e dois centavos | [6 empty] | Valor não utilizado (QCI): | -35248.57
Apiaí. 25 de maio de 2026
|  |  | Deiciane Jhenielly de Almeida Cunha |  |  | Sergio Victor Borges Barbosa
|  |  | CREA 5070199014 |  |  | Prefeito Municipal de Apiaí
Elaboração de projetos e orçamentos
|  |  | Jayne Estefany Ferreira Travasso |  |  | Jose Roberto Coelho
|  |  | CREA 5071074618 |  |  | Secretario de Obras
Engenheira de Fiscalização
Luciana Lepinsk
Coordenadora de Convênios

## CFF - PLE
N° do Evento | Título do Evento | N° da Frente de Obra | Frente de Obra | N° do Período de Conclusão do Evento
1 | INFRAESTRUTURA - PAVIMENTAÇÃO - MOVIMENTAÇÃO DE TERRA - Evento 1 | 1 | única | 1
2 | INFRAESTRUTURA - SERVIÇO PRELIMINAR - Evento 2 | 1 | única | 1
3 | INFRAESTRUTURA - BASE, SUB-BASE - Evento 3 | 1 | única | 3
4 | INFRAESTRUTURA - GUIA/MEIO-FIO - Evento 4 | 1 | única | 3
5 | INFRAESTRUTURA - REVESTIMENTO ASFÁLTICO - Evento 5 | 1 | única | 4