## PO-PLE
|  |  |  | OBRA: | Programa Minha Casa Minha Vida – FNHIS sub 50 20 MORADIAS
|  |  |  | LOCAL: | Rua Antonio Carriel, Bairro Quilombo Apiaí
SINAPI ( Mês de Referencia : 02 /2026) - CPOS / CDHU 200 (11/2025) - SEM DESONERAÇÃO
MUNICÍPIO DE APIAÍ REV.0
N° Macrosserviço / Serviço | Fonte | Código | Descrição Macrosserviço / Serviço | Qtd. (valor calculado) | Und. | Custo Unitário Referência | Custo Unitário | BDI | Preço Unitário (valor calculado) | Preço Total (valor calculado) | Qtd. | Valor
1 |  |  | BASE, SUB-BASE - EVENTO 1 | [6 empty] | 62848.56
1.1 | SINAPI | 100576 | REGULARIZAÇÃO E COMPACTAÇÃO DE SUBLEITO DE SOLO PREDOMINANTEMENTE ARGILOSO, PARA OBRAS DE CONSTRUÇÃO DE PAVIMENTOS. AF_09/2024 | 537.46 | M2 | 3.12 | 3.12 | 24.24% | 3.8763 | 2083.3497 | 1098.77 | 4263.2276
1.2 | SINAPI | 96400 | CONSTRUÇÃO DE BASE E SUB-BASE PARA PAVIMENTAÇÃO DE MACADAME SECO, COM ESPESSURA DE 15 CM - EXCLUSIVE CARGA E TRANSPORTE. AF_09/2024 | 161.24 | M3 | 131.68 | 131.68 | 24.24% | 163.5992 | 26378.7402 | 329.63 | 53927.468
1.3 | SINAPI | 96396 | CONSTRUÇÃO DE BASE E SUB-BASE PARA PAVIMENTAÇÃO DE BRITA GRADUADA SIMPLES, COM ESPESSURA DE 15 CM - EXCLUSIVE CARGA E TRANSPORTE. AF_09/2024 | 80.62 | M3 | 143.51 | 143.51 | 24.24% | 178.2968 | 14374.29 | 164.82 | 29387.406
1.4 | SINAPI | 95426 | TRANSPORTE COM CAMINHÃO BASCULANTE DE 18 M³, EM VIA URBANA EM REVESTIMENTO PRIMÁRIO (UNIDADE: M3XKM). AF_07/2020 | 7255.71 | M3XKM | 2.22 | 2.22 | 24.24% | 2.7581 | 20012.1769 | 14833.4 | 40940.184
2 |  |  | GUIA/MEIO-FIO - EVENTO 2 | [6 empty] | 23178.14
2.1 | SINAPI | 94267 | GUIA (MEIO-FIO) E SARJETA CONJUGADOS DE CONCRETO, MOLDADA IN LOCO EM TRECHO RETO COM EXTRUSORA, 45 CM BASE (15 CM BASE DA GUIA + 30 CM BASE DA SARJETA) X 22 CM ALTURA. AF_01/2024 | 174.52 | M | 58.54 | 58.69 | 24.24% | 72.7301 | 12692.8564 | 161.19 | 11723.3487 | 2.196%
2.2 | SINAPI | 94991 | EXECUÇÃO DE PASSEIO (CALÇADA) OU PISO DE CONCRETO COM CONCRETO MOLDADO IN LOCO, USINADO C20, ACABAMENTO CONVENCIONAL, NÃO ARMADO. AF_08/2022 | 12.66 | M3 | 666.63 | 666.63 | 24.24% | 828.2211 | 10485.2793 | 28.01 | 23198.4422 | 1.814%
3 |  |  | REVESTIMENTO ASFÁLTICO - EVENTO 3 | [6 empty] | 44010.36
3.1 | Outros | 54.03.240 | Imprimação betuminosa impermeabilizante | 537.46 | M2 | 13 | 13 | 24.24% | 16.1512 | 8680.624 | 1098.77 | 17745.1355
3.2 | Outros | 54.03.230 | Imprimação betuminosa ligante | 537.46 | M2 | 6.66 | 6.66 | 24.24% | 8.2744 | 4447.1504 | 1098.77 | 9086.8279
3.3 | Outros | 54.03.210 | Camada de rolamento em concreto betuminoso usinado quente - CBUQ | 16.12 | M3 | 1542.01 | 1542.01 | 24.24% | 1915.7932 | 30882.5868 | 32.96 | 63144.4384
[10 empty] | 130037.06 | Total: | #REF!
|  |  |  | Valor Orçado: Cento e Trinta Mil, Trinta e Sete Reais e Seis Centavos. | [6 empty] | Valor não utilizado (QCI): | #REF!
Apiaí. 23 de março de 2026

## CFF - PLE
N° do Evento | Título do Evento | N° da Frente de Obra | Frente de Obra | N° do Período de Conclusão do Evento
1 | INFRAESTRUTURA - PAVIMENTAÇÃO - MOVIMENTAÇÃO DE TERRA - Evento 1 | 1 | única | 1
2 | INFRAESTRUTURA - SERVIÇO PRELIMINAR - Evento 2 | 1 | única | 1
3 | INFRAESTRUTURA - BASE, SUB-BASE - Evento 3 | 1 | única | 3
4 | INFRAESTRUTURA - GUIA/MEIO-FIO - Evento 4 | 1 | única | 3
5 | INFRAESTRUTURA - REVESTIMENTO ASFÁLTICO - Evento 5 | 1 | única | 4