## PO-PLE
|  |  |  | OBRA: | Programa Minha Casa Minha Vida – FNHIS sub 50 - 20 MORADIAS
|  |  |  | LOCAL: | Rua Antonio Carriel, Bairro Quilombo Apiaí
SINAPI ( Mês de Referencia : 02/2026) - CPOS / CDHU (11/2025) - SEM DESONERAÇÃO
MUNICÍPIO DE APIAÍ REV.0
N° Macrosserviço / Serviço | Fonte | Código | Descrição Macrosserviço / Serviço | Qtd. (valor calculado) | Und. | Custo Unitário Referência | Custo Unitário | BDI | Preço Unitário (valor calculado) | Preço Total (valor calculado)
1 |  |  | SERVIÇOS PRELIMINARES GERAIS PROJETOS E ADMINISTRAÇÃO GERAL - Evento 1 | [6 empty] | 138872.863
1.1 | Composição | 01PROJBASICO | ELABORAÇÃO DE PROJETOS BASICOS | 1 | UN | 14152 | 14152 | 24.24% | 17582.4448 | 17582.4448 | 0.5954%
1.2 | Composição | 02PROJEXECUTIVO | ELABORAÇÃO DE PROJETOS EXECUTIVOS | 1 | UN | 52015.9 | 52015.9 | 24.24% | 64624.5542 | 64624.5542 | 2.188%
1.3 | Composição | 03LICEN | LICENCIAMENTOS E AUTORIZAÇÕES | 1 | UN | 27669 | 27669 | 24.24% | 34375.9656 | 34375.9656 | 1.164%
1.4 | Composição | 04ADMOBRA | ADMINISTRAÇÃO E GESTAO DE OBRA | 10 | UN | 1794.1 | 1794.1 | 24.24% | 2228.9898 | 22289.8984 | 0.7548%
2 |  |  | SERVIÇOS PRELIMINARES GERAIS - CANTEIRO DE OBRAS - Evento 2 | [6 empty] | 21874.9741
2.1 | Outros | 02.02.150 | LOCAÇÃO DE CONTAINER TIPO DEPÓSITO - ÁREA MÍNIMA DE 13,80 M² | 12 | UNXMES | 981.38 | 981.38 | 24.24% | 1219.2665 | 14631.1981 | 0.4954%
2.2 | SINAPI | 95648 | KIT CAVALETE PARA MEDIÇÃO DE ÁGUA - ENTRADA INDIVIDUALIZADA, EM CPVC DN 28 MM (1"), PARA 1 MEDIDOR - FORNECIMENTO E INSTALAÇÃO (EXCLUSIVE HIDRÔMETRO). AF_03/2024 | 1 | UN | 613.62 | 613.62 | 24.24% | 762.3615 | 762.3615 | 0.02581%
2.3 | SINAPI | 95673 | HIDRÔMETRO DN 1/2", 1,5 M3/H - FORNECIMENTO E INSTALAÇÃO. AF_03/2024 | 1 | UN | 142.1 | 142.1 | 24.24% | 176.545 | 176.545 | 0.005978%
2.4 | SINAPI | 101509 | ENTRADA DE ENERGIA ELÉTRICA, AÉREA, TRIFÁSICA, COM CAIXA DE EMBUTIR, CABO DE 10 MM2 E DISJUNTOR DIN 50A (NÃO INCLUSO O POSTE DE CONCRETO). AF_07/2020 | 1 | UN | 2228.11 | 2228.11 | 24.24% | 2768.2039 | 2768.2039 | 0.09373%
2.5 | SINAPI | 103689 | FORNECIMENTO E INSTALAÇÃO DE PLACA DE OBRA COM CHAPA GALVANIZADA E ESTRUTURA DE MADEIRA. AF_03/2022_PS | 6 | M2 | 474.44 | 474.44 | 24.24% | 589.4443 | 3536.6655 | 0.1198%
3 |  |  | FUNDAÇÕES E ESTRUTURAS FUNDAÇÃO - Evento 3 | [6 empty] | 268467.8703
3.1 | SINAPI | 99059 | LOCAÇÃO CONVENCIONAL DE OBRA, UTILIZANDO GABARITO DE TÁBUAS CORRIDAS PONTALETADAS A CADA 2,00M - 2 UTILIZAÇÕES. AF_03/2024 | 627.2 | M | 79.97 | 79.97 | 24.24% | 99.3547 | 62315.2854 | 2.11%
3.2 | SINAPI | 101174 | ESTACA BROCA DE CONCRETO, DIÂMETRO DE 25CM, ESCAVAÇÃO MANUAL COM TRADO CONCHA, COM ARMADURA DE ARRANQUE. AF_05/2020 | 560 | M | 96.42 | 96.42 | 24.24% | 119.7922 | 67083.6365 | 2.272%
3.3 | SINAPI | 93358 | ESCAVAÇÃO MANUAL DE VALA. AF_09/2024 | 59 | M3 | 123.22 | 123.22 | 24.24% | 153.0885 | 9032.2232 | 0.3058%
3.4 | SINAPI | 92270 | FABRICAÇÃO DE FÔRMA PARA VIGAS, COM MADEIRA SERRADA, E = 25 MM. AF_09/2020 | 324.8 | M2 | 210.76 | 210.76 | 24.24% | 261.8482 | 85048.3032 | 2.88%
3.5 | SINAPI | 92762 | ARMAÇÃO DE PILAR OU VIGA DE ESTRUTURA CONVENCIONAL DE CONCRETO ARMADO UTILIZANDO AÇO CA-50 DE 10,0 MM - MONTAGEM. AF_06/2022 | 2073.4 | KG | 9.44 | 9.44 | 24.24% | 11.7283 | 24317.366 | 0.8234%
3.6 | SINAPI | 92759 | ARMAÇÃO DE PILAR OU VIGA DE ESTRUTURA CONVENCIONAL DE CONCRETO ARMADO UTILIZANDO AÇO CA-60 DE 5,0 MM - MONTAGEM. AF_06/2022 | 336 | KG | 13.79 | 13.79 | 24.24% | 17.1327 | 5756.5859 | 0.1949%
3.7 | SINAPI | 94966 | CONCRETO FCK = 30MPA, TRAÇO 1:2,1:2,5 (EM MASSA SECA DE CIMENTO/ AREIA MÉDIA/ BRITA 1) - PREPARO MECÂNICO COM BETONEIRA 400 L. AF_05/2021 | 24.4 | M3 | 485.32 | 485.32 | 24.24% | 602.9616 | 14712.2623 | 0.4982%
3.8 | SINAPI | 98557 | IMPERMEABILIZAÇÃO DE SUPERFÍCIE COM EMULSÃO ASFÁLTICA, 2 DEMÃOS. AF_09/2023 | 3.6 | M2 | 45.21 | 45.21 | 24.24% | 56.1689 | 202.2081 | 0.006847%
4 |  |  | ESTRUTURA - PILARES - Evento 4 | [6 empty] | 42263.0761
4.1 | SINAPI | 92423 | MONTAGEM E DESMONTAGEM DE FÔRMA DE PILARES RETANGULARES E ESTRUTURAS SIMILARES, PÉ-DIREITO SIMPLES, EM CHAPA DE MADEIRA COMPENSADA RESINADA, 6 UTILIZAÇÕES. AF_09/2020 | 45.4 | M2 | 83.45 | 83.45 | 24.24% | 103.6783 | 4706.9939 | 0.1594%
4.2 | SINAPI | 92762 | ARMAÇÃO DE PILAR OU VIGA DE ESTRUTURA CONVENCIONAL DE CONCRETO ARMADO UTILIZANDO AÇO CA-50 DE 10,0 MM - MONTAGEM. AF_06/2022 | 1610.4 | KG | 9.5 | 9.5 | 24.24% | 11.8028 | 19007.2291 | 0.6436%
4.3 | SINAPI | 92759 | ARMAÇÃO DE PILAR OU VIGA DE ESTRUTURA CONVENCIONAL DE CONCRETO ARMADO UTILIZANDO AÇO CA-60 DE 5,0 MM - MONTAGEM. AF_06/2022 | 336 | KG | 13.79 | 13.79 | 24.24% | 17.1327 | 5756.5859 | 0.1949%
4.4 | SINAPI | 94966 | CONCRETO FCK = 30MPA, TRAÇO 1:2,1:2,5 (EM MASSA SECA DE CIMENTO/ AREIA MÉDIA/ BRITA 1) - PREPARO MECÂNICO COM BETONEIRA 400 L. AF_05/2021 | 21.2 | M3 | 485.68 | 485.68 | 24.24% | 603.4088 | 12792.2672 | 0.4332%
5 |  |  | ESTRUTURA - VIGAS RESPALDO, VERGAS E CONTRA VERGA- Evento 5 | [6 empty] | 15614.4807
5.1 | SINAPI | 94964 | CONCRETO FCK = 20MPA, TRAÇO 1:2,7:3 (EM MASSA SECA DE CIMENTO/ AREIA MÉDIA/ BRITA 1) - PREPARO MECÂNICO COM BETONEIRA 400 L. AF_05/2021 | 12.4 | M3 | 458.64 | 458.64 | 24.24% | 569.8143 | 7065.6978 | 0.2393%
5.2 | SINAPI | 89999 | ARMAÇÃO DE VERGA E CONTRAVERGA DE ALVENARIA ESTRUTURAL; DIÂMETRO DE 8,0 MM. AF_09/2021 | 130.2 | KG | 16.93 | 16.93 | 24.24% | 21.0338 | 2738.6049 | 0.09273%
5.3 | SINAPI | 92762 | ARMAÇÃO DE PILAR OU VIGA DE ESTRUTURA CONVENCIONAL DE CONCRETO ARMADO UTILIZANDO AÇO CA-50 DE 10,0 MM - MONTAGEM. AF_06/2022 | 495.4 | KG | 9.44 | 9.44 | 24.24% | 11.7283 | 5810.178 | 0.1967%
6 |  |  | ESTRUTURA - LAJES - Evento 6 | [6 empty] | 20263.38
6.1 | SINAPI | 92515 | MONTAGEM E DESMONTAGEM DE FÔRMA DE LAJE MACIÇA, PÉ-DIREITO DUPLO, EM CHAPA DE MADEIRA COMPENSADA RESINADA, 6 UTILIZAÇÕES. AF_09/2020 | 53.4 | M2 | 95.78 | 95.78 | 24.24% | 118.9971 | 6354.4436 | 0.2152%
6.2 | SINAPI | 92768 | ARMAÇÃO DE LAJE DE ESTRUTURA CONVENCIONAL DE CONCRETO ARMADO UTILIZANDO AÇO CA-60 DE 5,0 MM - MONTAGEM. AF_06/2022 | 86 | KG | 13.03 | 13.03 | 24.24% | 16.1885 | 1392.2086 | 0.04714%
6.3 | SINAPI | 94964 | CONCRETO FCK = 20MPA, TRAÇO 1:2,7:3 (EM MASSA SECA DE CIMENTO/ AREIA MÉDIA/ BRITA 1) - PREPARO MECÂNICO COM BETONEIRA 400 L. AF_05/2021 | 12.4 | M3 | 458.64 | 458.64 | 24.24% | 569.8143 | 7065.6978 | 0.2393%
6.4 | SINAPI | 92273 | FABRICAÇÃO DE ESCORAS DO TIPO PONTALETE, EM MADEIRA, PARA PÉ-DIREITO SIMPLES. AF_09/2020 | 270 | M | 16.25 | 16.25 | 24.24% | 20.189 | 5451.03 | 0.1846%
7 |  |  | ALVENARIA - ALVENARIA DE VEDAÇÃO - Evento 7 | [6 empty] | 446385.6207
7.1 | SINAPI | 103322 | ALVENARIA DE VEDAÇÃO DE BLOCOS CERÂMICOS FURADOS NA VERTICAL DE 9X19X39 CM (ESPESSURA 9 CM) E ARGAMASSA DE ASSENTAMENTO COM PREPARO EM BETONEIRA. AF_12/2021 | 1786.6 | M2 | 64.93 | 64.93 | 24.24% | 80.669 | 144123.2926 | 4.88%
7.2 | SINAPI | 93191 | VERGA MOLDADA IN LOCO COM UTILIZAÇÃO DE BLOCOS CANALETA, ESPESSURA DE *20* CM. AF_03/2024 | 198 | M | 73.33 | 73.33 | 24.24% | 91.1052 | 18038.828 | 0.6108%
7.3 | SINAPI | 93199 | CONTRAVERGA MOLDADA IN LOCO COM UTILIZAÇÃO DE BLOCOS CANALETA, ESPESSURA DE *20* CM. AF_03/2024 | 136 | M | 50.11 | 50.11 | 24.24% | 62.2567 | 8466.9063 | 0.2867%
7.4 | SINAPI | 87905 | CHAPISCO APLICADO EM ALVENARIA (COM PRESENÇA DE VÃOS) E ESTRUTURAS DE CONCRETO DE FACHADA, COM COLHER DE PEDREIRO. ARGAMASSA TRAÇO 1:3 COM PREPARO EM BETONEIRA 400L. AF_10/2022 | 3573 | M2 | 9.87 | 9.87 | 24.24% | 12.2625 | 43813.8696 | 1.484%
7.5 | SINAPI | 104958 | MASSA ÚNICA, EM ARGAMASSA TRAÇO 1:2:8 PREPARO MECÂNICO, APLICADA MANUALMENTE EM PAREDES INTERNAS DE AMBIENTES COM ÁREA MAIOR QUE 10M², E = 10MM, COM TALISCAS. AF_03/2024 | 3573 | M2 | 26.55 | 26.55 | 24.24% | 32.9857 | 117857.9776 | 3.991%
7.6 | SINAPI | 87553 | EMBOÇO, EM ARGAMASSA TRAÇO 1:2:8, PREPARO MECÂNICO, APLICADO MANUALMENTE EM PAREDES INTERNAS DE AMBIENTES COM ÁREA MAIOR QUE 10M², E = 10MM, COM TALISCAS. AF_03/2024 | 3573 | M2 | 25.7 | 25.7 | 24.24% | 31.9297 | 114084.7466 | 3.863%
8 |  |  | ALVENARIA - TELHADO - Evento 8 | [6 empty] | 383894.5705
8.1 | SINAPI | 92539 | TRAMA DE MADEIRA COMPOSTA POR RIPAS, CAIBROS E TERÇAS PARA TELHADOS DE ATÉ 2 ÁGUAS PARA TELHA DE ENCAIXE DE CERÂMICA OU DE CONCRETO, INCLUSO TRANSPORTE VERTICAL. AF_07/2019 | 969.4 | M2 | 109.04 | 109.04 | 24.24% | 135.4713 | 131325.8743 | 4.447%
8.2 | SINAPI | 100379 | FABRICAÇÃO E INSTALAÇÃO DE PONTALETES DE MADEIRA NÃO APARELHADA PARA TELHADOS COM ATÉ 2 ÁGUAS E COM TELHA CERÂMICA OU DE CONCRETO EM EDIFÍCIO RESIDENCIAL TÉRREO, INCLUSO TRANSPORTE VERTICAL. AF_07/2019 | 969.4 | M2 | 49.18 | 49.18 | 24.24% | 61.1012 | 59231.5343 | 2.006%
8.3 | SINAPI | 94195 | TELHAMENTO COM TELHA CERÂMICA DE ENCAIXE, TIPO PORTUGUESA, COM ATÉ 2 ÁGUAS, INCLUSO TRANSPORTE VERTICAL. AF_07/2019 | 969.4 | M2 | 80.76 | 80.76 | 24.24% | 100.3362 | 97265.9355 | 3.294%
8.4 | SINAPI | 94224 | EMBOÇAMENTO COM ARGAMASSA TRAÇO 1:2:9 (CIMENTO, CAL E AREIA). AF_07/2019 | 109.6 | M | 34.05 | 34.05 | 24.24% | 42.3037 | 4636.4877 | 0.157%
8.5 | SINAPI | 94227 | CALHA EM CHAPA DE AÇO GALVANIZADO NÚMERO 24, DESENVOLVIMENTO DE 33 CM, INCLUSO TRANSPORTE VERTICAL. AF_07/2019 | 145 | M | 66.25 | 66.25 | 24.24% | 82.309 | 11934.805 | 0.4041%
8.6 | SINAPI | 96485 | FORRO EM RÉGUAS DE PVC, LISO, PARA AMBIENTES RESIDENCIAIS, INCLUSIVE ESTRUTURA UNIDIRECIONAL DE FIXAÇÃO. AF_08/2023_PS | 839.2 | M2 | 76.25 | 76.25 | 24.24% | 94.733 | 79499.9336 | 2.692%
9 |  |  | ALVENARIA - PINTURA, PISO E REVESTIMENTO - Evento 9 | [6 empty] | 347292.0253
9.1 | SINAPI | 88485 | FUNDO SELADOR ACRÍLICO, APLICAÇÃO MANUAL EM PAREDE, UMA DEMÃO. AF_04/2023 | 3573 | M2 | 5.26 | 5.26 | 24.24% | 6.535 | 23349.6408 | 0.7906%
9.2 | SINAPI | 104641 | PINTURA LÁTEX ACRÍLICA ECONÔMICA, APLICAÇÃO MANUAL EM PAREDES, DUAS DEMÃOS. AF_04/2023 | 3573 | M2 | 11.54 | 11.54 | 24.24% | 14.3373 | 51227.1586 | 1.735%
9.3 | SINAPI | 104611 | REVESTIMENTO CERÂMICO PARA PAREDES INTERNAS COM PLACAS TIPO ESMALTADA DE DIMENSÕES 60X60 CM APLICADAS NA ALTURA INTEIRA DAS PAREDES. AF_02/2023_PE | 669.6 | M2 | 97 | 97 | 24.24% | 120.5128 | 80695.3709 | 2.732%
9.4 | SINAPI | 87246 | REVESTIMENTO CERÂMICO PARA PISO COM PLACAS TIPO ESMALTADA DE DIMENSÕES 35X35 CM APLICADA EM AMBIENTES DE ÁREA MENOR QUE 5 M2. AF_02/2023_PE | 814 | M2 | 71.28 | 71.28 | 24.24% | 88.5583 | 72086.4334 | 2.441%
9.5 | SINAPI | 94992 | EXECUÇÃO DE PASSEIO (CALÇADA) OU PISO DE CONCRETO COM CONCRETO MOLDADO IN LOCO, FEITO EM OBRA, ACABAMENTO CONVENCIONAL, ESPESSURA 6 CM, ARMADO. AF_08/2022 | 1138.6 | M2 | 77.51 | 77.51 | 24.24% | 96.2984 | 109645.3856 | 3.713%
9.6 | SINAPI | 88648 | RODAPÉ CERÂMICO DE 7CM DE ALTURA COM PLACAS TIPO ESMALTADA DE DIMENSÕES 35X35CM. AF_02/2023 | 1019.8 | M | 8.12 | 8.12 | 24.24% | 10.0883 | 10288.0361 | 0.3484%
10 |  |  | ALVENARIA - ESQUADRIAS - Evento 10 | [6 empty] | 227151.093
10.1 | SINAPI | 94569 | JANELA DE ALUMÍNIO TIPO MAXIM-AR, BATENTE/ REQUADRO 3 A 14 CM, VIDRO INCLUSO, FIXAÇÃO COM PARAFUSO, SEM GUARNIÇÃO/ ALIZAR, DIMENSÕES 60X80 (A X L) CM, SEM ACABAMENTO, VEDAÇÃO COM SILICONE, EXCLUSIVE CONTRAMARCO - FORNECIMENTO E INSTALAÇÃO. AF_11/2024 | 12.8 | M2 | 715.57 | 715.57 | 24.24% | 889.0242 | 11379.5094 | 0.3853%
10.2 | SINAPI | 94573 | JANELA DE ALUMÍNIO DE CORRER COM 4 FOLHAS PARA VIDROS (VIDROS INCLUSOS), COM BANDEIRA, BATENTE/ REQUADRO 6 A 14 CM, ACABAMENTO COM ACETATO OU BRILHANTE, FIXAÇÃO COM PARAFUSO, SEM GUARNIÇÃO/ ALIZAR, DIMENSÕES 150X120 CM, VEDAÇÃO COM SILICONE, EXCLUSIVE CONTRAMARCO - FORNECIMENTO E INSTALAÇÃO. AF_11/2024 | 144 | M2 | 419.65 | 419.65 | 24.24% | 521.3732 | 75077.735 | 2.542%
10.3 | SINAPI | 90844 | KIT DE PORTA DE MADEIRA PARA PINTURA, SEMI-OCA (LEVE OU MÉDIA), PADRÃO MÉDIO, 90X210CM, ESPESSURA DE 3,5CM, ITENS INCLUSOS: DOBRADIÇAS, MONTAGEM E INSTALAÇÃO DO BATENTE, FECHADURA COM EXECUÇÃO DO FURO - FORNECIMENTO E INSTALAÇÃO. AF_12/2019 | 20 | UN | 1485.37 | 1485.37 | 24.24% | 1845.4237 | 36908.4738 | 1.25%
10.4 | SINAPI | 90843 | KIT DE PORTA DE MADEIRA PARA PINTURA, SEMI-OCA (LEVE OU MÉDIA), PADRÃO MÉDIO, 80X210CM, ESPESSURA DE 3,5CM, ITENS INCLUSOS: DOBRADIÇAS, MONTAGEM E INSTALAÇÃO DO BATENTE, FECHADURA COM EXECUÇÃO DO FURO - FORNECIMENTO E INSTALAÇÃO. AF_12/2019 | 60 | UN | 1392.27 | 1392.27 | 24.24% | 1729.7562 | 103785.3749 | 3.514%
11 |  |  | INSTALAÇÕES, LOUÇAS, METAIS E ACESSÓRIOS - LOUÇAS - Evento 11 | [6 empty] | 42169.2923
11.1 | SINAPI | 86932 | VASO SANITÁRIO SIFONADO COM CAIXA ACOPLADA LOUÇA BRANCA - PADRÃO MÉDIO, INCLUSO ENGATE FLEXÍVEL EM METAL CROMADO, 1/2 X 40CM - FORNECIMENTO E INSTALAÇÃO. AF_01/2020 | 20 | UN | 557.98 | 557.98 | 24.24% | 693.2344 | 13864.687 | 0.4695%
11.2 | SINAPI | 93396 | BANCADA GRANITO CINZA, 50 X 60 CM, INCL. CUBA DE EMBUTIR OVAL LOUÇA BRANCA 35 X 50 CM, VÁLVULA METAL CROMADO, SIFÃO FLEXÍVEL PVC, ENGATE 30 CM FLEXÍVEL PLÁSTICO E TORNEIRA CROMADA DE MESA, PADRÃO POPULAR - FORNEC. E INSTALAÇÃO. AF_01/2020 | 20 | UN | 898.52 | 898.52 | 24.24% | 1116.3212 | 22326.425 | 0.756%
11.3 | SINAPI | 95546 | KIT DE ACESSORIOS PARA BANHEIRO EM METAL CROMADO, 5 PECAS, INCLUSO FIXAÇÃO. AF_01/2020 | 20 | UM | 240.59 | 240.59 | 24.24% | 298.909 | 5978.1803
12 |  |  | INSTALAÇÕES, LOUÇAS, METAIS E ACESSÓRIOS - INSTALAÇÕES HIDROSANITÁRIAS - Evento 12 | [6 empty] | 264276.3706
12.1 | Outros | ORSE | Caixa de inspeção 0.60 x 0.60 x 0.60m | 60 | UN | 704.25 | 704.25 | 24.24% | 874.9602 | 52497.612 | 1.778%
12.2 | SINAPI | 104328 | CAIXA SIFONADA, COM GRELHA QUADRADA, PVC, DN 150 X 150 X 50 MM, JUNTA SOLDÁVEL, FORNECIDA E INSTALADA EM RAMAL DE DESCARGA OU EM RAMAL DE ESGOTO SANITÁRIO. AF_08/2022 | 20 | UN | 83.52 | 83.52 | 24.24% | 103.7652 | 2075.305 | 0.07027%
12.3 | SINAPI | 89709 | RALO SIFONADO, PVC, DN 100 X 40 MM, JUNTA SOLDÁVEL, FORNECIDO E INSTALADO EM RAMAL DE DESCARGA OU EM RAMAL DE ESGOTO SANITÁRIO. AF_08/2022 | 20 | UN | 25.8 | 25.8 | 24.24% | 32.0539 | 641.0784 | 0.02171%
12.4 | SINAPI | 3531 | JOELHO PVC, SOLDAVEL COM ROSCA, 90 GRAUS, 25 MM X 1/2", COR MARROM, PARA AGUA FRIA PREDIAL | 80 | UN | 4.42 | 4.42 | 24.24% | 5.4914 | 439.3126 | 0.01488%
12.5 | SINAPI | 3522 | JOELHO PVC, SOLDAVEL COM ROSCA, 90 GRAUS, 25 MM X 3/4", COR MARROM, PARA AGUA FRIA PREDIAL | 160 | UN | 2.85 | 2.85 | 24.24% | 3.5408 | 566.5344 | 0.01918%
12.6 | SINAPI | 3527 | JOELHO PVC, SOLDAVEL COM ROSCA, 90 GRAUS, 32 MM X 3/4", COR MARROM, PARA AGUA FRIA PREDIAL | 80 | UM | 14.98 | 14.98 | 24.24% | 18.6112 | 1488.8922
12.7 | SINAPI | 3846 | LUVA DE CORRER PARA TUBO ROSCAVEL, PVC, 1/2", PARA AGUA FRIA PREDIAL | 20 | UN | 16.13 | 16.13 | 24.24% | 20.0399 | 400.7982 | 0.01357%
12.8 | SINAPI | 3500 | JOELHO, PVC SOLDAVEL, 45 GRAUS, 25 MM, COR MARROM, PARA AGUA FRIA PREDIAL | 60 | UN | 1.76 | 1.76 | 24.24% | 2.1866 | 131.1974 | 0.004443%
12.9 | SINAPI | 7098 | TE PVC, ROSCAVEL, 90 GRAUS, 1/2", AGUA FRIA PREDIAL | 20 | UN | 4.49 | 4.49 | 24.24% | 5.5784 | 111.5675 | 0.003778%
12.10 | SINAPI | 7137 | TE PVC, SOLDAVEL, COM BUCHA DE LATAO NA BOLSA CENTRAL, 90 GRAUS, 25 MM X 1/2", PARA AGUA FRIA PREDIAL | 60 | UN | 11.73 | 11.73 | 24.24% | 14.5734 | 874.4011 | 0.02961%
12.11 | SINAPI | 6038 | REGISTRO DE PRESSAO PVC, ROSCAVEL, VOLANTE SIMPLES, DE 1/2" | 20 | UN | 7.16 | 7.16 | 24.24% | 8.8956 | 177.9117 | 0.006024%
12.12 | SINAPI | 6016 | REGISTRO GAVETA BRUTO EM LATAO FORJADO, BITOLA 3/4" | 20 | UN | 28.69 | 28.69 | 24.24% | 35.6445 | 712.8891 | 0.02414%
12.13 | SINAPI | 9874 | TUBO PVC, SOLDAVEL, DE 40 MM, AGUA FRIA (NBR-5648) | 100 | M | 16.5 | 16.5 | 24.24% | 20.4996 | 2049.96 | 0.06941%
12.14 | SINAPI | 9875 | TUBO PVC, SOLDAVEL, DE 50 MM, AGUA FRIA (NBR-5648) | 160 | M | 18.1 | 18.1 | 24.24% | 22.4874 | 3597.9904 | 0.1218%
12.15 | SINAPI | 9836 | TUBO PVC SERIE NORMAL, DN 100 MM, PARA ESGOTO PREDIAL (NBR 5688) | 960 | M | 17.9 | 17.9 | 24.24% | 22.239 | 21349.4016 | 0.7229%
12.16 | SINAPI | 1929 | CURVA DE PVC 45 GRAUS, SOLDAVEL, 40 MM, COR MARROM, PARA AGUA FRIA PREDIAL | 60 | UN | 6.36 | 6.36 | 24.24% | 7.9017 | 474.0998 | 0.01605%
12.17 | SINAPI | 1930 | CURVA DE PVC 45 GRAUS, SOLDAVEL, 50 MM, COR MARROM, PARA AGUA FRIA PREDIAL | 20 | UN | 10.88 | 10.88 | 24.24% | 13.5173 | 270.3462 | 0.009154%
12.18 | SINAPI | 3520 | JOELHO PVC, SOLDAVEL, PB, 90 GRAUS, DN 100 MM, PARA ESGOTO PREDIAL | 20 | UN | 9.98 | 9.98 | 24.24% | 12.3992 | 247.983 | 0.008397%
12.19 | SINAPI | 11743 | RALO SIFONADO REDONDO CONICO, PVC, 100 X 40 MM, COM GRELHA REDONDA BRANCA | 20 | UN | 10.67 | 10.67 | 24.24% | 13.2564 | 265.1282 | 0.008978%
12.20 | SINAPI | 6146 | SIFAO PLASTICO TIPO COPO PARA TANQUE, 1.1/4 X 1.1/2" | 60 | UN | 19.22 | 19.22 | 24.24% | 23.8789 | 1432.7357 | 0.04851%
12.21 | SINAPI | 40929 | INSTALADOR DE TUBULACOES (TUBOS/EQUIPAMENTOS) (MENSALISTA) | 20 | MES | 5935.37 | 5935.37 | 24.24% | 7374.1037 | 147482.0738 | 4.994%
12.22 | SINAPI | 34637 | CAIXA D'AGUA / RESERVATORIO EM POLIETILENO, 500 LITROS, COM TAMPA | 20 | UN | 274.82 | 274.82 | 24.24% | 341.4364 | 6828.7274 | 0.2312%
12.23 | SINAPI | 11773 | TORNEIRA METALICA CROMADA DE PAREDE, PARA COZINHA, BICA MOVEL, COM AREJADOR, 1/2" OU 3/4" | 40 | UN | 103.72 | 103.72 | 24.24% | 128.8617 | 5154.4691 | 0.1745%
12.24 | SINAPI | 13415 | TORNEIRA DE MESA/BANCADA, PARA LAVATORIO, FIXA, METALICA CROMADA, PADRAO POPULAR, 1/2" OU 3/4" | 20 | UN | 59.89 | 59.89 | 24.24% | 74.4073 | 1488.1467 | 0.05039%
12.25 | SINAPI | 37589 | TANQUE SIMPLES EM MARMORE SINTETICO COM COLUNA, CAPACIDADE *22* L, *60 X 46* CM | 20 | UN | 544.02 | 544.02 | 24.24% | 675.8904 | 13517.809 | 0.4577%
13 |  |  | INSTALAÇÕES, LOUÇAS, METAIS E ACESSÓRIOS INSTALAÇÕES ELETRICAS - Evento 13 | [6 empty] | 234909.7618
13.1 | SINAPI | 13393 | QUADRO DE DISTRIBUICAO COM BARRAMENTO TRIFASICO, DE EMBUTIR, EM CHAPA DE ACO GALVANIZADO, PARA 12 DISJUNTORES DIN, 100 A | 20 | UN | 302.14 | 302.14 | 24.24% | 375.3787 | 7507.5747 | 0.3047%
13.2 | SINAPI | 2370 | DISJUNTOR TIPO NEMA, MONOPOLAR 10 ATE 30A, TENSAO MAXIMA DE 240 V | 80 | UN | 10.53 | 10.53 | 24.24% | 13.0825 | 1046.5978 | 0.04248%
13.3 | SINAPI | 38773 | LUMINARIA DE TETO PLAFON/PLAFONIER EM PLASTICO COM BASE E27, POTENCIA MAXIMA 60 W (NAO INCLUI LAMPADA) | 120 | UN | 5.59 | 5.59 | 24.24% | 6.945 | 833.4019 | 0.03383%
13.4 | SINAPI | 38194 | LAMPADA LED 10 W BIVOLT BRANCA, FORMATO TRADICIONAL (BASE E27) | 120 | UN | 4.43 | 4.43 | 24.24% | 5.5038 | 660.4598 | 0.02681%
13.5 | SINAPI | 7528 | TOMADA 2P+T 10A, 250V, CONJUNTO MONTADO PARA EMBUTIR 4" X 2" (PLACA + SUPORTE + MODULO) | 300 | UN | 10 | 10 | 24.24% | 12.424 | 3727.2 | 0.1513%
13.6 | SINAPI | 38114 | INTERRUPTOR BIPOLAR SIMPLES 10 A, 250 V (APENAS MODULO) | 80 | UN | 19.37 | 19.37 | 24.24% | 24.0653 | 1925.223 | 0.07814%
13.7 | SINAPI | 38071 | INTERRUPTORES SIMPLES (3 MODULOS) 10A, 250V, CONJUNTO MONTADO PARA EMBUTIR 4" X 2" (PLACA + SUPORTE + MODULOS) | 20 | UN | 18.84 | 18.84 | 24.24% | 23.4068 | 468.1363 | 0.019%
13.8 | SINAPI | 34602 | CABO FLEXIVEL PVC 750 V, 2 CONDUTORES DE 1,5 MM2 | 140 | M | 4.66 | 4.66 | 24.24% | 5.7896 | 810.5418 | 0.0329%
13.9 | SINAPI | 34607 | CABO FLEXIVEL PVC 750 V, 2 CONDUTORES DE 4,0 MM2 | 1360 | M | 11.43 | 11.43 | 24.24% | 14.2006 | 19312.8595 | 0.7839%
13.10 | SINAPI | 980 | CABO DE COBRE, FLEXIVEL, CLASSE 4 OU 5, ISOLACAO EM PVC/A, ANTICHAMA BWF-B, 1 CONDUTOR, 450/750 V, SECAO NOMINAL 10 MM2 | 100 | M | 11.51 | 11.51 | 24.24% | 14.3 | 1430.0024 | 0.05804%
13.11 | SINAPI | 39246 | ELETRODUTO/DUTO PEAD FLEXIVEL PAREDE SIMPLES, CORRUGACAO HELICOIDAL, COR PRETA, SEM ROSCA, DE 1 1/2", CRC 680 N, PARA CABEAMENTO SUBTERRANEO (NBR 15715) | 100 | M | 4.68 | 4.68 | 24.24% | 5.8144 | 581.4432 | 0.0236%
13.12 | SINAPI | 101489 | ENTRADA DE ENERGIA ELÉTRICA, AÉREA, MONOFÁSICA, COM CAIXA DE SOBREPOR, CABO DE 10 MM2 E DISJUNTOR DIN 50A (NÃO INCLUSO O POSTE DE CONCRETO). AF_07/2020_PS | 20 | UN | 1792.68 | 1792.68 | 24.24% | 2227.2256 | 44544.5126 | 1.808%
13.13 | SINAPI | 40918 | ELETRICISTA (MENSALISTA) | 20 | MES | 6119.68 | 6119.68 | 24.24% | 7603.0904 | 152061.8086 | 6.172%
14 |  |  | LIMPEZA | [6 empty] | 10303.6953
14.1 | SINAPI | 99815 | LIMPEZA DE PIA INOX COM BANCADA DE PEDRA, INCLUSIVE METAIS CORRESPONDENTES. AF_04/2019 | 40 | UN | 11.54 | 11.54 | 24.24% | 14.3373 | 573.4918 | 0.02328%
14.2 | SINAPI | 99803 | LIMPEZA DE PISO CERÂMICO OU PORCELANATO COM PANO ÚMIDO. AF_04/2019 | 839.2 | M2 | 5.25 | 5.25 | 24.24% | 6.5226 | 5473.7659 | 0.2222%
14.3 | SINAPI | 99806 | LIMPEZA DE REVESTIMENTO CERÂMICO EM PAREDE COM PANO ÚMIDO AF_04/2019 | 669.6 | M2 | 3.74 | 3.74 | 24.24% | 4.6466 | 3111.3473 | 0.1263%
14.4 | SINAPI | 99820 | LIMPEZA DE JANELA INTEIRAMENTE DE VIDRO. AF_04/2019 | 156.8 | M2 | 3.35 | 3.35 | 24.24% | 4.162 | 652.6079 | 0.02649%
14.5 | SINAPI | 99822 | LIMPEZA DE PORTA DE MADEIRA. AF_04/2019 | 277.2 | M2 | 1.43 | 1.43 | 24.24% | 1.7766 | 492.4824 | 0.01999%
2463739.0737
Valor Orçado: Dois Milhões, Quatrocentos e Sessenta Três Mil, Setecentos e Trinta e Nove Reais e Sete Centavos.
Apiaí. 23 de Março de 2026

## CFF - PLE
N° do Evento | Título do Evento | N° da Frente de Obra | Frente de Obra | N° do Período de Conclusão do Evento
1 | SERVIÇOS PRELIMINARES GERAIS PROJETOS E ADMINISTRAÇÃO GERAL - Evento 1 | 1 | CASA 1 | 1
|  | 2 | CASA 2 | 1
|  | 3 | CASA 3 | 1
|  | 4 | CASA 4 | 1
|  | 5 | CASA 5 | 1
|  | 6 | CASA 6 | 1
|  | 7 | CASA 7 | 1
|  | 8 | CASA 8 | 1
|  | 9 | CASA 9 | 1
|  | 10 | CASA 10 | 1
|  | 26 | PROJETOS BASICOS | 1
|  | 27 | PROJETOS EXECUTIVOS | 2
|  | 28 | LICENCIAMENTOS E AUTORIZAÇÕES | 4
2 | SERVIÇOS PRELIMINARES GERAIS - CANTEIRO DE OBRAS - Evento 2 | 1 | CASA 1 | 1
|  | 2 | CASA 2 | 2
|  | 3 | CASA 3 | 3
|  | 4 | CASA 4 | 4
|  | 5 | CASA 5 | 5
|  | 6 | CASA 6 | 6
|  | 7 | CASA 7 | 7
|  | 8 | CASA 8 | 8
|  | 9 | CASA 9 | 9
|  | 10 | CASA 10 | 10
3 | FUNDAÇÕES E ESTRUTURAS FUNDAÇÃO - Evento 3 | 1 | CASA 1 | 4
|  | 2 | CASA 2 | 4
|  | 3 | CASA 3 | 4
|  | 4 | CASA 4 | 4
|  | 5 | CASA 5 | 4
|  | 6 | CASA 6 | 4
|  | 7 | CASA 7 | 4
|  | 8 | CASA 8 | 4
|  | 9 | CASA 9 | 4
|  | 10 | CASA 10 | 4
|  | 11 | CASA 11 | 4
|  | 12 | CASA 12 | 4
|  | 13 | CASA 13 | 4
|  | 14 | CASA 14 | 4
|  | 15 | CASA 15 | 4
|  | 16 | CASA 16 | 4
|  | 17 | CASA 17 | 4
|  | 18 | CASA 18 | 4
|  | 19 | CASA 19 | 4
|  | 20 | CASA 20 | 4
|  | 21 | CASA 21 | 4
|  | 22 | CASA 22 | 4
|  | 23 | CASA 23 | 4
|  | 24 | CASA 24 | 4
|  | 25 | CASA 25 | 4
4 | ESTRUTURA - PILARES - Evento 4 | 1 | CASA 1 | 5
|  | 2 | CASA 2 | 5
|  | 3 | CASA 3 | 5
|  | 4 | CASA 4 | 5
|  | 5 | CASA 5 | 5
|  | 6 | CASA 6 | 5
|  | 7 | CASA 7 | 5
|  | 8 | CASA 8 | 5
|  | 9 | CASA 9 | 5
|  | 10 | CASA 10 | 5
|  | 11 | CASA 11 | 5
|  | 12 | CASA 12 | 5
|  | 13 | CASA 13 | 5
|  | 14 | CASA 14 | 5
|  | 15 | CASA 15 | 5
|  | 16 | CASA 16 | 5
|  | 17 | CASA 17 | 5
|  | 18 | CASA 18 | 5
|  | 19 | CASA 19 | 5
|  | 20 | CASA 20 | 5
|  | 21 | CASA 21 | 5
|  | 22 | CASA 22 | 5
|  | 23 | CASA 23 | 5
|  | 24 | CASA 24 | 5
|  | 25 | CASA 25 | 5
5 | ESTRUTURA - VIGAS RESPALDO, VERGAS E CONTRA VERGA - Evento 5 | 1 | CASA 1 | 6
|  | 2 | CASA 2 | 6
|  | 3 | CASA 3 | 6
|  | 4 | CASA 4 | 6
|  | 5 | CASA 5 | 6
|  | 6 | CASA 6 | 6
|  | 7 | CASA 7 | 6
|  | 8 | CASA 8 | 6
|  | 9 | CASA 9 | 6
|  | 10 | CASA 10 | 6
|  | 11 | CASA 11 | 6
|  | 12 | CASA 12 | 6
|  | 13 | CASA 13 | 6
|  | 14 | CASA 14 | 6
|  | 15 | CASA 15 | 6
|  | 16 | CASA 16 | 6
|  | 17 | CASA 17 | 6
|  | 18 | CASA 18 | 6
|  | 19 | CASA 19 | 6
|  | 20 | CASA 20 | 6
|  | 21 | CASA 21 | 6
|  | 22 | CASA 22 | 6
|  | 23 | CASA 23 | 6
|  | 24 | CASA 24 | 6
|  | 25 | CASA 25 | 6
6 | ESTRUTURA - LAJES - Evento 6 | 1 | CASA 1 | 6
|  | 2 | CASA 2 | 6
|  | 3 | CASA 3 | 6
|  | 4 | CASA 4 | 6
|  | 5 | CASA 5 | 6
|  | 6 | CASA 6 | 6
|  | 7 | CASA 7 | 6
|  | 8 | CASA 8 | 6
|  | 9 | CASA 9 | 6
|  | 10 | CASA 10 | 6
|  | 11 | CASA 11 | 6
|  | 12 | CASA 12 | 6
|  | 13 | CASA 13 | 6
|  | 14 | CASA 14 | 6
|  | 15 | CASA 15 | 6
|  | 16 | CASA 16 | 6
|  | 17 | CASA 17 | 6
|  | 18 | CASA 18 | 6
|  | 19 | CASA 19 | 6
|  | 20 | CASA 20 | 6
|  | 21 | CASA 21 | 6
|  | 22 | CASA 22 | 6
|  | 23 | CASA 23 | 6
|  | 24 | CASA 24 | 6
|  | 25 | CASA 25 | 6
7 | ALVENARIA - ALVENARIA DE VEDAÇÃO - Evento 7 | 1 | CASA 1 | 7
|  | 2 | CASA 2 | 7
|  | 3 | CASA 3 | 7
|  | 4 | CASA 4 | 7
|  | 5 | CASA 5 | 7
|  | 6 | CASA 6 | 7
|  | 7 | CASA 7 | 7
|  | 8 | CASA 8 | 7
|  | 9 | CASA 9 | 7
|  | 10 | CASA 10 | 7
|  | 11 | CASA 11 | 7
|  | 12 | CASA 12 | 7
|  | 13 | CASA 13 | 7
|  | 14 | CASA 14 | 7
|  | 15 | CASA 15 | 7
|  | 16 | CASA 16 | 7
|  | 17 | CASA 17 | 7
|  | 18 | CASA 18 | 7
|  | 19 | CASA 19 | 7
|  | 20 | CASA 20 | 7
|  | 21 | CASA 21 | 7
|  | 22 | CASA 22 | 7
|  | 23 | CASA 23 | 7
|  | 24 | CASA 24 | 7
|  | 25 | CASA 25 | 7
8 | ALVENARIA - TELHADO - Evento 8 | 1 | CASA 1 | 8
|  | 2 | CASA 2 | 8
|  | 3 | CASA 3 | 8
|  | 4 | CASA 4 | 8
|  | 5 | CASA 5 | 8
|  | 6 | CASA 6 | 8
|  | 7 | CASA 7 | 8
|  | 8 | CASA 8 | 8
|  | 9 | CASA 9 | 8
|  | 10 | CASA 10 | 8
|  | 11 | CASA 11 | 8
|  | 12 | CASA 12 | 8
|  | 13 | CASA 13 | 8
|  | 14 | CASA 14 | 8
|  | 15 | CASA 15 | 8
|  | 16 | CASA 16 | 8
|  | 17 | CASA 17 | 8
|  | 18 | CASA 18 | 8
|  | 19 | CASA 19 | 8
|  | 20 | CASA 20 | 8
|  | 21 | CASA 21 | 8
|  | 22 | CASA 22 | 8
|  | 23 | CASA 23 | 8
|  | 24 | CASA 24 | 8
|  | 25 | CASA 25 | 8
9 | ALVENARIA - PINTURA, PISO E REVESTIMENTO - Evento 9 | 1 | CASA 1 | 8
|  | 2 | CASA 2 | 8
|  | 3 | CASA 3 | 8
|  | 4 | CASA 4 | 8
|  | 5 | CASA 5 | 8
|  | 6 | CASA 6 | 8
|  | 7 | CASA 7 | 8
|  | 8 | CASA 8 | 8
|  | 9 | CASA 9 | 8
|  | 10 | CASA 10 | 8
|  | 11 | CASA 11 | 8
|  | 12 | CASA 12 | 8
|  | 13 | CASA 13 | 8
|  | 14 | CASA 14 | 8
|  | 15 | CASA 15 | 8
|  | 16 | CASA 16 | 8
|  | 17 | CASA 17 | 8
|  | 18 | CASA 18 | 8
|  | 19 | CASA 19 | 8
|  | 20 | CASA 20 | 8
|  | 21 | CASA 21 | 8
|  | 22 | CASA 22 | 8
|  | 23 | CASA 23 | 8
|  | 24 | CASA 24 | 8
|  | 25 | CASA 25 | 8
10 | ALVENARIA - ESQUADRIAS - Evento 10 | 1 | CASA 1 | 8
|  | 2 | CASA 2 | 8
|  | 3 | CASA 3 | 8
|  | 4 | CASA 4 | 8
|  | 5 | CASA 5 | 8
|  | 6 | CASA 6 | 8
|  | 7 | CASA 7 | 8
|  | 8 | CASA 8 | 8
|  | 9 | CASA 9 | 8
|  | 10 | CASA 10 | 8
|  | 11 | CASA 11 | 8
|  | 12 | CASA 12 | 8
|  | 13 | CASA 13 | 8
|  | 14 | CASA 14 | 8
|  | 15 | CASA 15 | 8
|  | 16 | CASA 16 | 8
|  | 17 | CASA 17 | 8
|  | 18 | CASA 18 | 8
|  | 19 | CASA 19 | 8
|  | 20 | CASA 20 | 8
|  | 21 | CASA 21 | 8
|  | 22 | CASA 22 | 8
|  | 23 | CASA 23 | 8
|  | 24 | CASA 24 | 8
|  | 25 | CASA 25 | 8
11 | INSTALAÇÕES, LOUÇAS, METAIS E ACESSÓRIOS - LOUÇAS - Evento 11 | 1 | CASA 1 | 10
|  | 2 | CASA 2 | 10
|  | 3 | CASA 3 | 10
|  | 4 | CASA 4 | 10
|  | 5 | CASA 5 | 10
|  | 6 | CASA 6 | 10
|  | 7 | CASA 7 | 10
|  | 8 | CASA 8 | 10
|  | 9 | CASA 9 | 10
|  | 10 | CASA 10 | 10
|  | 11 | CASA 11 | 10
|  | 12 | CASA 12 | 10
|  | 13 | CASA 13 | 10
|  | 14 | CASA 14 | 10
|  | 15 | CASA 15 | 10
|  | 16 | CASA 16 | 10
|  | 17 | CASA 17 | 10
|  | 18 | CASA 18 | 10
|  | 19 | CASA 19 | 10
|  | 20 | CASA 20 | 10
|  | 21 | CASA 21 | 10
|  | 22 | CASA 22 | 10
|  | 23 | CASA 23 | 10
|  | 24 | CASA 24 | 10
|  | 25 | CASA 25 | 10
12 | INSTALAÇÕES, LOUÇAS, METAIS E ACESSÓRIOS - INSTALAÇÕES HIDROSANITÁRIAS - Evento 12 | 1 | CASA 1 | 10
|  | 2 | CASA 2 | 10
|  | 3 | CASA 3 | 10
|  | 4 | CASA 4 | 10
|  | 5 | CASA 5 | 10
|  | 6 | CASA 6 | 10
|  | 7 | CASA 7 | 10
|  | 8 | CASA 8 | 10
|  | 9 | CASA 9 | 10
|  | 10 | CASA 10 | 10
|  | 11 | CASA 11 | 10
|  | 12 | CASA 12 | 10
|  | 13 | CASA 13 | 10
|  | 14 | CASA 14 | 10
|  | 15 | CASA 15 | 10
|  | 16 | CASA 16 | 10
|  | 17 | CASA 17 | 10
|  | 18 | CASA 18 | 10
|  | 19 | CASA 19 | 10
|  | 20 | CASA 20 | 10
|  | 21 | CASA 21 | 10
|  | 22 | CASA 22 | 10
|  | 23 | CASA 23 | 10
|  | 24 | CASA 24 | 10
|  | 25 | CASA 25 | 10
13 | INSTALAÇÕES, LOUÇAS, METAIS E ACESSÓRIOS - INSTALAÇÕES ELETRICAS - Evento 13 | 1 | CASA 1 | 10
|  | 2 | CASA 2 | 10
|  | 3 | CASA 3 | 10
|  | 4 | CASA 4 | 10
|  | 5 | CASA 5 | 10
|  | 6 | CASA 6 | 10
|  | 7 | CASA 7 | 10
|  | 8 | CASA 8 | 10
|  | 9 | CASA 9 | 10
|  | 10 | CASA 10 | 10
|  | 11 | CASA 11 | 10
|  | 12 | CASA 12 | 10
|  | 13 | CASA 13 | 10
|  | 14 | CASA 14 | 10
|  | 15 | CASA 15 | 10
|  | 16 | CASA 16 | 10
|  | 17 | CASA 17 | 10
|  | 18 | CASA 18 | 10
|  | 19 | CASA 19 | 10
|  | 20 | CASA 20 | 10
|  | 21 | CASA 21 | 10
|  | 22 | CASA 22 | 10
|  | 23 | CASA 23 | 10
|  | 24 | CASA 24 | 10
|  | 25 | CASA 25 | 10
14 | LIMPEZA - Evento 14 | 1 | CASA 1 | 10
|  | 2 | CASA 2 | 10
|  | 3 | CASA 3 | 10
|  | 4 | CASA 4 | 10
|  | 5 | CASA 5 | 10
|  | 6 | CASA 6 | 10
|  | 7 | CASA 7 | 10
|  | 8 | CASA 8 | 10
|  | 9 | CASA 9 | 10
|  | 10 | CASA 10 | 10
|  | 11 | CASA 11 | 10
|  | 12 | CASA 12 | 10
|  | 13 | CASA 13 | 10
|  | 14 | CASA 14 | 10
|  | 15 | CASA 15 | 10
|  | 16 | CASA 16 | 10
|  | 17 | CASA 17 | 10
|  | 18 | CASA 18 | 10
|  | 19 | CASA 19 | 10
|  | 20 | CASA 20 | 10
|  | 21 | CASA 21 | 10
|  | 22 | CASA 22 | 10
|  | 23 | CASA 23 | 10
|  | 24 | CASA 24 | 10
|  | 25 | CASA 25 | 10