## Memorial de cálculo
PREFEITURA DO MUNICÍPIO DE APIAÍ
ESTADO DE SÃO PAULO
CNPJ 46.634.242/0001-38
OBRA: .................................................................................................................................... |  | Reforma da EMEIEF Professora Elisa dos Santos
LOCAL: ................................................................................................................................................ |  | Rua Duque de Caxias, nº 187, centro - Apiaí - SP
INTERESSADO: .................................................................................................................................... |  | Prefeitura do Município de Apiaí
MEMORIAL DE CÁLCULO
ITEM | DESCRIÇÃO DO SERVIÇO | CÁLCULO
1 | Refeitório
1.1 | Demolição manual de alvenaria de elevação ou elemento vazado, incluindo revestimento | Dois vãos: (3,85m + 2,38m) * 3,1m de altura = 19,31m³
1.2 | Retirada de telhamento perfil e material qualquer, exceto barro | Estimativa de telha para trocar: 2,0m * 2,0m = 4m²
1.3 | Retirada de piso em material sintético assentado a cola | Extensão do refeitório: 2,8m de largura * 6,6m de comprimento = 18,48m²
1.4 | Retirada de forro qualquer em placas ou tiras fixadas | Extensão do refeitório: 2,8m de largura * 6,6m de comprimento = 18,48m²
1.5 | Retirada de folha de esquadria em madeira | Uma porta de madeira = 1 un.
1.6 | Retirada de batente com guarnição e peças lineares em madeira, chumbados | Extensão do batente: 2,1m de altura + 0,8m de largura + 2,1m de altura = 5,00m
1.7 | Remoção de lâmpada - Com aproveitamento | Lampadas: 3 un.
1.8 | Remoção de entulho separado de obra com caçamba metálica - terra, alvenaria, concreto, argamassa, madeira, papel, plástico ou metal | Com base nos itens 1.1 + 1.3 + 1.4 = 21,24m³
1.9 | Alvenaria de bloco de concreto de vedação de 14 cm - classe C | Fechamento do vão da porta: 2,1m de altura * 0,80m de largura = 1,68m²
1.10 | Telhamento em cimento reforçado com fio sintético CRFS - perfil ondulado de 8 mm | Estimativa de telha para trocar: 2,0m * 2,0m = 4m²
1.11 | Reboco | Reboco vão da porta onde foi fechado e o acabamento dos vão que foram abertos: (1,68m da área da porta * 2 lados) + ((3,1m de altura + 3,85m de extensão + 3,1m de altura + 3,1m de altura + 2,38m de extensão + 3,1m de altura) * 0,2m de largura) = 7,09m²
1.12 | Piso em placas de granilite, acabamento encerado | Extensão do refeitório: 3,0m de largura * 6,6m de comprimento = 19,80m²
1.13 | Placa cerâmica esmaltada PEI-5 para área interna, grupo de absorção BIIb, resistência química B, assentado com argamassa colante industrializada | Revestimento na parede: (2,2m + 6,6m + 2,2m + 1,0m) * 1,55m altura = 18,60m²
1.14 | Forro em lâmina de PVC | Extensão do refeitório: 2,8m de largura * 6,6m de comprimento = 18,48m²
1.15 | Selante elástico monocomponente a base de poliuretano (PU) para juntas de dilatação | Estimativa = 10,0m
1.16 | Tinta acrílica antimofo em massa, inclusive preparo | Paredes: (Perimetro (6,1m + 3,0m + 6,6m + 3,0m + 1,5m + 6,1m) * 1,95m de altura)+ Vigas: (1,1m perimetro * 6,1m de extensão) + (1m de perimetro * 6,6m de extensão) + pilar: (1m de perimetro * 1,95m de altura) + teto: (8,0m * 6,1m) = 115,35m²
1.17 | Recolocação de aparelhos de iluminação ou projetores fixos em teto, piso ou parede | Lampadas: 3 un.
2 | Novo depósito
2.1 | Demolição manual de concreto simples | Piso de concreto: 6,15m de extensão * 0,3m de largura * 0,1m de espessura = 0,18m³
2.2 | Demolição manual de alvenaria de elevação ou elemento vazado, incluindo revestimento | Abertura de vão para porta e janela: (2,1m de altura * 0,8m de largura) + (0,4m de altura * 2,0m de largura) = 2,48m²
2.3 | Retirada de esquadria metálica em geral | Janela = 1 un.
2.4 | Retirada de guarda-corpo ou gradil em geral | Grade da janela = 1,5m * 1,00m = 1,5m²
2.5 | Remoção de entulho separado de obra com caçamba metálica - terra, alvenaria, concreto, argamassa, madeira, papel, plástico ou metal | Somatória do item 2.1 e 2.2 = 2,66m³
2.6 | Broca em concreto armado diâmetro de 20 cm - completa | Três pilares. Uma broca de 1m para cada pilar = 3,0m
2.7 | Escavação manual em solo de 1ª e 2ª categoria em campo aberto | Viga baldrame: 0,15m de largura * 0,2m de altura * 6,15m de extensão = 0,18m³
2.8 | Forma em madeira comum para fundação | Formas para os pilares: (0,2m de largura * 6 tabuas) * 3,25m de altura = 3,9m²
2.9 | Concreto preparado no local, fck = 20 MPa | Concreto para os pilares: ((0,15m de largura * 0,2m de profundidade * 3,25m de altura) * 3 pilares) + Concreto para a viga: (0,15m de largura * 0,2m de altura * 6,15m de extensão) = 0,48m³
2.10 | Armadura em barra de aço CA-50 (A ou B) fyk = 500 MPa | Estimativa: 70kg/m³ = 33,60 kg
2.11 | Lançamento e adensamento de concreto ou massa em estrutura | Concreto para os pilares: ((0,15m de largura * 0,2m de profundidade * 3,25m de altura) * 3 pilares) + Concreto para a viga: (0,15m de largura * 0,2m de altura * 6,15m de extensão) = 0,48m³
2.12 | Alvenaria de bloco de concreto de vedação de 14 cm - classe C | Nova parede: ((6,15m de extensão - 0,6m) * 3,25m de altura) + fiada acima da parede existente: (4,8m de extensão * 0,2m de altura) + Fechamento da janela existente: 5,0m + Fechamento do vão da janela a ser retirada: (1,5*1) = 25,50m²
2.13 | Reboco | Parede nova: ((6,15m de extensão * 3,25m de altura) + fiada acima da parada existente: (4,8m de extensão * 0,2m de altura) + fechamento do vão da janela existente: 5,0m² + fechamento da janela que será retirada: (1,5m * 1,0m)) * 2 lados = 54,90m²
2.14 | Piso em placas de granilite, acabamento encerado | Área de piso: ((6,15m + 4,85m) * 4,22m) / 2 = 23,21m²
2.15 | Forro em lâmina de PVC | Área de piso: ((6,15m + 4,85m) * 4,22m) / 2 = 23,21m²
2.16 | Caixilho em alumínio maxim-ar com vidro, linha comercial | Nova janela: 0,4m de altura * 2,0m de largura = 0,80m²
2.17 | Porta veneziana de abrir em alumínio - cor branca | Nova porta: 0,8m de largura * 2,1m de altura = 1,68m²
2.18 | Tinta acrílica antimofo em massa, inclusive preparo | Parede nova: ((6,15m * 3,25m de altura) * 2 lados) + parede existente: (4,85m * 3,45m) + ((4,22m de largura * 3,25m de altura) + ((4,22m de largura * 0,2m) / 2)) + ((4,4m de largura * 3,25m de altura) + ((4,4m de largura * 0,2m) / 2)) = 85,58m²
2.19 | Eletroduto corrugado em polietileno de alta densidade, DN= 30 mm, com acessórios | 8,0m + 1,0m + 3,0m = 12,0m
2.20 | Cabo de cobre flexível de 1,5 mm², isolamento 0,6/1 kV - isolação HEPR 90°C - baixa emissão de fumaça e gases | 8,0m + 1,0m + 3,0m = 12,0m
2.21 | Cabo de cobre flexível de 2,5 mm², isolamento 0,6/1 kV - isolação HEPR 90°C - baixa emissão de fumaça e gases | 8,0m + 1,0m + 3,0m = 12,0m
2.22 | Conjunto 1 interruptor simples e 1 tomada 2P+T de 10 A, completo | 1 cj
2.23 | Caixa em PVC de 4´ x 2´ | 1 un.
2.24 | Lâmpada LED 13,5W, com base E-27, 1400 até 1510 lm | Lampada = 2 un.
2.25 | Plafon plástico e/ou PVC para acabamento de ponto de luz, com soquete E-27 para lâmpada fluorescente compacta | Plafon = 2 un.
3 | Despensa 01
3.1 | Placa cerâmica esmaltada PEI-5 para área interna, grupo de absorção BIIb, resistência química B, assentado com argamassa colante industrializada | Piso: (3,9m * 2,4m) + paredes: ((3,9m + 2,4m + 3,9m + 2,4m) * 3,2m de altura) + parede da prateleira: ((0,5m de profundidade + 0,15m de largura + 0,5m de profundidade) * 1,5m de altura) - vão das portas ((2,1m * 0,8m) * 2 unidade) - vãos das janelas: ((1,0m * 1,0m) * 3 unidades) = 45,05m²
3.2 | Tinta acrílica antimofo em massa, inclusive preparo | Pintura do teto: 2,4m * 3,9m = 9,36m²
3.3 | Prateleira em granilite | Prateleira: (((1,9m de extensão + 1,85m de extensão) * 0,5m de largura) * 3 un.) + frontão:(((perimetro: 4,8m + 4,7m) * 0,1m de altura) * 3 un.) = 8,48m²
4 | Despensa 02
4.1 | Retirada de esquadria metálica em geral | Porta = 1 un.
4.2 | Retirada de batente, corrimão ou peças lineares metálicas, chumbados | Extensão do batente: 2,1m de altura + 0,8m de largura + 2,1m de altura = 5,00m
4.3 | Placa cerâmica esmaltada PEI-5 para área interna, grupo de absorção BIIb, resistência química B, assentado com argamassa colante industrializada | Piso: (3,95m * 2,4m) + parede mais alta: (3,95m de largura * 2,65m de altura) + parede mais baixa: (3,95m de largura * 2,35m de altura) + Paredes laterais: (((2,4m de largura * 2,35m de altura) * 2 paredes) + ((2,4m de largura * 0,3m de altura) / 2)) * 2 paredes) - vão da porta: (2,1m de altura * 0,8 de largura) - vão da janela: ((0,8m de largura * 1,0m de altura) * 2 janelas) = 49,23m²
4.4 | Porta veneziana de abrir em alumínio - cor branca | Nova porta: 0,8m de largura * 2,1m de altura = 1,68m²
4.5 | Verniz em superfície de madeira | Forro: 2,4m * 3,95m = 9,48m²
4.6 | Prateleira em granilite | Prateleira: (((2,4m de extensão + 1,7m de extensão) * 0,5m de largura) * 5 un.) + frontão: ((9,2m de perimetro * 0,1m de altura) * 5un. = 14,85m²
5 | Cozinha
5.1 | Retirada de telhamento perfil e material qualquer, exceto barro | Estimativa: 2,0m * 2,0m = 4,0m²
5.2 | Retirada de esquadria metálica em geral | Janela e grade = 2 un.
5.3 | Retirada de torneira | Torneiras a retirar = 3 un.
5.4 | Telhamento em cimento reforçado com fio sintético CRFS - perfil ondulado de 8 mm | Estimativa: 2,0m * 2,0m = 4,0m²
5.5 | Grade de proteção para caixilhos | Grade: 1,7m de largura * 1,55m de altura = 3,32m²
5.6 | Caixilho em alumínio de correr, sob medida | Janela: 1,5m de largura * 1,75m de altura = 2,63m²
5.7 | Tela de proteção tipo mosquiteira removível, em fibra de vidro com revestimento em PVC e requadro em alumínio | Tela de proteção: 1,6m de largura * 1,85m de altura = 2,96m²
5.8 | Vidro temperado incolor de 6 mm | Janela: 1,5m de largura * 1,75m de altura = 2,63m²
5.9 | Selante elástico monocomponente a base de poliuretano (PU) para juntas de dilatação | Estimativa: 10m
5.10 | Massa corrida à base de resina acrílica | Retirada do mofo: (3,9m de extensão + 2,9m de extensão + 1,3m de extensão) * 0,6m de altura = 4,86m²
5.11 | Tinta acrílica antimofo em massa, inclusive preparo | (Perimetro da cozinha: (4,0m + 6,1m + 4,0m + 6,1m) * 2,0m de altura) - vão da janela: (1,5m * 1,75m) = 37,78m²
5.12 | Torneira longa sem rosca para uso geral, em latão fundido cromado | Torneiras a instalar = 3 un.
6 | Área de serviço
6.1 | Demolição manual de revestimento cerâmico, incluindo a base | Piso da A.S: 7,03m² + revestimento do tanque: 4,56m² = 11,59m²
6.2 | Remoção de entulho separado de obra com caçamba metálica - terra, alvenaria, concreto, argamassa, madeira, papel, plástico ou metal | Entulho do piso ceramico, considerando 3cm de espessura: 11,59m² * 0,1m = 1,16m³
6.3 | Escavação manual em solo de 1ª e 2ª categoria em campo aberto | Escavação da canaleta: 0,67m² * 0,2m de profundidade = 0,13m²
6.4 | Forma em madeira comum para fundação - para o pilar | Forma do pilar tabua de 0,15: (0,15m de lado * 4 lados) * 2,1 de altura = 1,26m²
6.5 | Armadura em barra de aço CA-50 (A ou B) fyk = 500 MPa | Estimativa: 50kg/m³ = 3,5 kg
6.6 | Concreto preparado no local, fck = 20 MPa | Pilar: 0,15m * 0,15m * (2,1m de altura + 1,0m de profundidade) = 0,07m³
6.7 | Concreto preparado no local, fck = 20 MPa | (fundo da canaleta: 0,67m² + lateral da canaleta: ((2,43m + 1,31m + 0,6m + 0,75m + 1,55m + 2,26m) * 0,2m de altura)) * 0,03m de espessura = 0,07m³
6.8 | Placa cerâmica esmaltada PEI-5 para área interna, grupo de absorção BIIb, resistência química B, assentado com argamassa colante industrializada | Piso da A.S: 6,47m² + revestimento do tanque: 4,56m² = 11,03m²
6.9 | Grelha em ferro fundido para caixas e canaletas | Calculo pelo cad: 1,61m²
7 | Área externa
7.1 | Apicoamento manual de piso, parede ou teto | Calçada: (10,96m extensão + 6,6m de extensão + 6,0, de extensão) * 1,0m de largura = 23,56m²
7.2 | Concreto preparado no local, fck = 20 MPa | Calçada: 23,56m² * 0,03m de espessura = 0,71m³
7.3 | Alvenaria de bloco de concreto de vedação de 14 cm - classe C | Completar o a mureta: 6,5m de extensão * 0,4m de altura = 2,6m²
7.4 | Chapisco | ((Extensão do muro: 7,9m + 11,25m + 2,26m + 9,55m) * 1,2m de altura) + 12,82m² da parede ao fundo do novo depósito = 49,97m²
7.5 | Reboco | ((Extensão do muro: 7,9m + 11,25m + 2,26m + 9,55m) * 1,2m de altura) + 12,82m² da parede ao fundo do novo depósito = 49,97m²
7.6 | Tinta acrílica antimofo em massa, inclusive preparo | ((Extensão do muro: 7,9m + 11,25m + 2,26m + 9,55m) * 1,2m de altura) + 12,82m² da parede ao fundo do novo depósito = 49,97m²
8 | Banheiros
8.1 | Retirada de telhamento perfil e material qualquer, exceto barro | (4,2m de largura * 9,6m de comprimento) * 2 cobertura (WC masculino e feminino) = 80,64m²
8.2 | Telhamento em cimento reforçado com fio sintético CRFS - perfil ondulado de 8 mm | (4,2m de largura * 9,6m de comprimento) * 2 cobertura (WC masculino e feminino) = 80,64m²
8.3 | Selante elástico monocomponente a base de poliuretano (PU) para juntas de dilatação | Estimativa: 15m
8.4 | Retirada de batente com guarnição e peças lineares em madeira, chumbados | Vão da porta: 2,1m de altura + 0,6m de largura + 2,1m de altura = 4,8m²
8.5 | Porta veneziana de abrir em alumínio - cor branca | Nova porta: 2,1m * 0,6m = 1,26m²
8.6 | Demolição manual de revestimento em massa de parede ou teto | WC fem.: (parede: 2,2m + 1,45m + 1,0m) * 1,3m de altura) + ((teto: 2,2m + 1,45m) * 1,0 de largura) + WC mas.: ((parede: 1,45m + 0,84m + 0,84m + 0,5m + 0,84m + 2,2m) * 1,3m de altura) + ((teto: 1,45m + 5,15m + 2,2m) * 1,5m de largura) = 31,57m²
8.7 | Massa corrida à base de resina acrílica | WC fem.: (parede: 2,2m + 1,45m + 1,0m) * 1,3m de altura) + ((teto: 2,2m + 1,45m) * 1,0 de largura) + WC mas.: ((parede: 1,45m + 0,84m + 0,84m + 0,5m + 0,84m + 2,2m) * 1,3m de altura) + ((teto: 1,45m + 5,15m + 2,2m) * 1,5m de largura) = 31,57m²
8.8 | Resina acrílica plastificante | WC fem.: (parede: 2,2m + 1,45m + 1,0m) * 1,3m de altura) + ((teto: 2,2m + 1,45m) * 1,0 de largura) + WC mas.: ((parede: 1,45m + 0,84m + 0,84m + 0,5m + 0,84m + 2,2m) * 1,3m de altura) + ((teto: 1,45m + 5,15m + 2,2m) * 1,5m de largura) = 31,57m²
8.9 | Tinta acrílica antimofo em massa, inclusive preparo | (((1,45m * 4 paredes) + (5,15m * 3 paredes) + (2,2m * 4 paredes) + (3,8m * 10 paredes)) * 1,3m de altura) + (teto: ((1,45m * 3,8m) + (5,15m * 3,8m) + (2,2m * 3,8m)) * 2 banheiros) = 130,27m²
9 | Limpeza
9.1 | Demolição manual de concreto armado | Parte superior do suporte (Laje): 0,5m * 0,5m * 0,05m de espessura = 0,01m³
9.2 | Retirada de poste ou sistema de sustentação para alambrado ou fechamento - mastro da bandeira | Mastro = 1 un.
9.3 | Remoção de entulho separado de obra com caçamba metálica - terra, alvenaria, concreto, argamassa, madeira, papel, plástico ou metal | Parte superior do suporte (Laje): 0,5m * 0,5m * 0,05m de espessura = 0,01m³
9.4 | Forma em madeira comum para fundação | Laje: 0,5m * 0,5m = 0,25m²
9.5 | Concreto usinado, fck = 20 MPa | Parte superior do suporte (Laje): 0,5m * 0,5m * 0,05m de espessura = 0,01m³
9.6 | Armadura em barra de aço CA-50 (A ou B) fyk = 500 MPa | Estimativa: 0,70kg
9.7 | Reboco | Base em alvenaria: (((0,5m * 6 lados) * 1,0m de altura) + laje: (0,5m * 0,5m) = 3,25m²
9.8 | Tinta acrílica em massa, inclusive preparo | Base em alvenaria: (((0,5m * 6 lados) * 1,0m de altura) + laje: (0,5m * 0,5m) = 3,25m²
9.9 | Mastro para bandeira galvanizado, h= 7,00 m | Mastro = 1 un.
10 | Limpeza
10.1 | Limpeza final da obra | Calculo pelo cad: 261,34m²
Apiaí, 10 de outubro de 2025
___________________________________________________
MARIA HELENA CALAZANS LUZ
Arquiteta e Urbanista - CAU A 152889
Responsável técnico da Prefeitura do Município de Apiaí