## planilha orçamentaria
PREFEITURA DO MUNICÍPIO DE APIAÍ
ESTADO DE SÃO PAULO
CNPJ 46.634.242/0001-38
OBRA: INFRAESTRUTURA URBANA - PAVIMENTAÇÃO ASAFÁLTICA EM CBUQ E CONSTRUÇÃO DE GALERIAS DE ÁGUAS PLUVIAIS
LOCAL: R. HONÓRIO RODRIGUES DE MORAES- Distrito do Lageado de Araçaíba-Apiaí/SP
REGIME DE EXECUÇÃO:EMPREITADA POR PREÇO UNITÁRIO
Data: 09 de junho de 2025.
| BOLETIM: | SINAPI- DATA DE EMISSÃO 09/05/2025 - MÊS DE REFERENCIA 04/2025 CDHU-BOLETIM 197 -PUBLICAÇÃO 23/04/2025 - FEV/25
PLANILHA ORÇAMENTÁRIA
Ítem | SINAPI / CDHU | Descrição do Serviço | Unid. | Quant. | Preço Unitário sem BDI R$ | Preço Unitário com BDI 22,98% R$ | Preço Total do Serviço com BDI
1 |  | SERVIÇOS PRELIMINARES (INCLUSO CORTE DE BARRANCO E LIMPEZA DE VEGETAÇÃO) |  |  |  |  | 6769.6298
1.1 | 103689 | FORNECIMENTO E INSTALAÇÃO DE PLACA DE OBRA COM CHAPA GALVANIZADA E ESTRUTURA DE MADEIRA. AF_03/2022_PS | m2 | 6 | 466.79 | 574.0583 | 3444.3501
1.2 | 105137 | LOCAÇÃO DE PAVIMENTAÇÃO. AF_03/2024 | m | 394 | 0.92 | 1.1314 | 445.7779
1.3 | 101256 | ESCAVAÇÃO VERTICAL COM CARGA, DESCARGA E TRANSPORTEDE SOLO DE 1ª CATEGORIA, COM ESCAVADEIRA HIDRÁULICA (CAÇAMBA: 0,8 M³ /111HP), FROTA DE 5 CAMINHÕES BASCULANTES DE 10 M³, DMT DE 1,5 KM E VELOCIDADE MÉDIA 18 KM/H. AF_05/2020 | m³ | 111.87 | 20.93 | 25.7397 | 2879.5018
|  | SUB-TOTAL |  |  |  |  | 6769.6298
2 |  | DRENAGEM |  |  |  |  | 204975.9535
2.1 | 102282 | ESCAVAÇÃO MECANIZADA DE VALA COM PROF. ATÉ 1,5 M (MÉDIA MONTANTE E JUSANTE/UMA COMPOSIÇÃO POR TRECHO), ESCAVADEIRA (0,8 M3),LARG. MENOR QUE1,5 M, EM SOLO DE MOLE, EM LOCAIS COM ALTO NÍVEL DE INTERFERÊNCIA. AF 02/2021 | m³ | 709.8 | 15.05 | 18.5085 | 13137.3262
2.3 | 93382 | REATERRO MANUAL DE VALAS COM COMPACTAÇÃO MECANIZADA. AF 04/2016 | m³ | 212.94 | 31.03 | 38.1607 | 8125.9382
2.4 | 97956 | CAIXA PARA BOCA DE LOBO SIMPLES RETANGULAR, EM ALVENARIA COM BLOCOS DE CONCRETO, DIMENSÕES INTERNAS: 0,6X1X1,2 M. AF 12/2020 | unid. | 20 | 1488.82 | 1830.9508 | 36619.0167
2.5 | 92210 | TUBO DE CONCRETO PARA REDES COLETORAS DE ÁGUAS PLUVIAIS, DIÂMETRO DE 400 MM, JUNTA RÍGIDA, INSTALADO EM LOCAL COM BAIXO NÍVEL DE INTERFERÊNCIAS - FORNECIMENTO E ASSENTAMENTO. AF 12/2015 | m | 12 | 179.37 | 220.5892 | 2647.0707
2.6 | 92212 | TUBO DE CONCRETO PARA REDES COLETORAS DE ÁGUAS PLUVIAIS, DIÂMETRO DE 600 MM, JUNTA RÍGIDA, INSTALADO EM LOCAL COM BAIXO NÍVEL DE INTERFERÊNCIAS - FORNECIMENTO E ASSENTAMENTO. AF_03/2024 | m | 352 | 333.68 | 410.3597 | 144446.6017
|  | SUB-TOTAL |  |  |  |  | 204975.9535
3 |  | PREPARO DE SUB BASE E BASE |  |  |  |  | 112928.1319
3.1 | 100577 | REGULARIZAÇÃO E COMPACTAÇÃO DE SUBLEITO DE SOLO PREDOMINANTEMENTE ARENOSO. AF_11/2019 | m² | 2675.06 | 0.5 | 0.6149 | 1644.8944
3.2 | 101768 | EXECUÇÃO E COMPACTAÇÃO DE BASE E OU SUB BASE PARA PAVIMENTAÇÃO DE SOLOESTABILIZADO GRANULOMETRICAMENTE SEM MISTURA DE SOLOS - EXCLUSIVE SOLO, ESCAVAÇÃO, CARGA E TRANSPORTE. AF_11/2019 | m³ | 535.01 | 26.44 | 32.5159 | 17396.3381
3.3 | 101256 | ESCAVAÇÃO VERTICAL COM CARGA, DESCARGA E TRANSPORTEDE SOLO DE 1ª CATEGORIA, COM ESCAVADEIRA HIDRÁULICA (CAÇAMBA: 0,8 M³ /111HP), FROTA DE 5 CAMINHÕES BASCULANTES DE 10 M³, DMT DE 1,5 KM E VELOCIDADE MÉDIA 18 KM/H. AF_05/2020 | m³ | 535.01 | 20.93 | 25.7397 | 13771.0044
3.4 | 96396 | EXECUÇÃO E COMPACTAÇÃO DE BASE E OU SUB BASE PARA PAVIMENTAÇÃO DE BRITA GRADUADA SIMPLES - EXCLUSIVE CARGA E TRANSPORTE. AF_11/2019 | m³ | 364.92 | 139.82 | 171.9506 | 62748.2261
3.5 | 95880 | TRANSPORTE COM CAMINHÃO BASCULANTE DE 18 M³, EM VIA URBANA PAVIMENTADA DMT ATÉ 30 KM (UNIDADE: M3XKM). AF_07/2020 | m³xkm | 10947.56 | 1.29 | 1.5864 | 17367.669
|  | SUB-TOTAL |  |  |  |  | 112928.1319
4 |  | GUIAS / SARJETAS |  |  |  |  | 61446.0783
4.1 | 94268 | GUIA (MEIO-FIO) E SARJETA CONJUGADOS DE CONCRETO, MOLDADA IN LOCO EM TRECHO RETO COM EXTRUSORA, 45 CM BASE (15 CM BASE DA GUIA + 30 CM BAS CM BASE DA GUIA + 30 CM BASE DA SARJETA) X 22 CM ALTURA. AF_06/2016-INCLUSO MATERIAL | m | 807.83 | 61.85 | 76.0631 | 61446.0783
|  | SUB-TOTAL |  |  |  |  | 61446.0783
5 |  | PAVIMENTAÇÃO EM CBUQ |  |  |  |  | 198899.7235
5.1 | 95995 | EXECUÇÃO DE PAVIMENTO COM APLICAÇÃO DE CONCRETO ASFÁLTICO, CAMADA DE ROLAMENTO - EXCLUSIVE CARGA E TRANSPORTE. AF_11/2019 | m³ | 72.98 | 1485.8 | 1827.2368 | 133351.7446
5.2 | 54.03.230-CDHU | IMPRIMAÇÃO BETUMINOSA LIGANTE | m² | 2432.79 | 6.48 | 7.9691 | 19387.1565
5.3 | 54.03.240-CDHU | IMPRIMAÇÃO BETUMINOSA IMPERMEABILIZANTE | m² | 2432.79 | 13.08 | 16.0858 | 39133.3345
5.4 | 95875 | TRANSPORTE COM CAMINHÃO BASCULANTE DE 10 M³, EM VIA URBANA PAVIMENTADA DMT ATÉ 30 KM (UNIDADE: M3XKM). AF_07/2020 | m³xkm | 2189.4 | 2.61 | 3.2098 | 7027.488
|  | SUB-TOTAL |  |  |  |  | 198899.7235
VALOR ORÇADO:Quinhentos e oitenta e cinco mil dezenove reais e cinquenta e dois centavos | [6 empty] | 585019.5171
| _______________________________________________ |  | _______________________________________________
| JOÃO CEZAR JUNIOR |  | SÉRGIO VICTOR BORGES BARBOSA
| ENGENHEIRO CIVIL CREA 0400318088 |  | PREFEITO MUNICIPAL
PREFEITURA MUNICIPAL DE APIAÍ
| _______________________________________________ |  | _______________________________________________
| RAFAELA FRANÇA BREDA |  | JOSÉ ROBERTO COELHO
| COORDENADORA DE CONVÊNIOS |  | SECRETÁRIO MUNICIPAL DE OBRAS
| PREFEITURA MUNICIPAL DE APIAÍ |  | PREFEITURA MUNICIPAL DE APIAÍ

## CRONOGRAMA COM BDI
Prefeitura do Município de Apiaí
Estado de São Paulo
CRONOGRAMA FISICO FINANCEIRO
DATA
Obra | Infraestrura Urbana- Pavimentação Asfáltica em CBUQ e Galerias de Águas Pluviais | [5 empty] | 2025-06-03
Local | Rua Honório Rodrigues de Moraes-Distrito do Lageado de Araçaíba- Apiaí S/P
ITEM | MÊS | 1º MÊS | 2º MÊS | 3º MÊS | 4º MÊS | 5º MÊS | TOTAL
| SERVIÇO | 30 | 60 | 90 | 120 | 150
1 | SERVIÇOS PRELIMINARES (INCLUSO CORTE DE BARRANCO E LIMPEZA DE VEGETAÇÃO) | 100%
|  | 6769.6298 | 0 | 0 | 0 | 0 | 6769.6298
2 | DRENAGEM | 100%
|  | 204975.9535 | 0 | 0 | 0 | 0 | 204975.9535
3 | PREPARO DE SUB BASE E BASE | 100%
|  | 112928.1319 | 0 | 0 | 0 | 0 | 112928.1319
4 | GUIAS / SARJETAS |  | 100%
|  | 0 | 61446.0783 | 0 | 0 | 0 | 61446.0783
5 | PAVIMENTAÇÃO EM CBUQ |  | 50% | 50%
|  | 0 | 99449.8618 | 99449.8618 | 0 | 0 | 198899.7235
TOTAL
|  | 324673.7152 | 160895.9401 | 99449.8618 | 0 | 0 | 585019.5171
__________________________________________ |  |  |  | __________________________________________
JOÃO CEZAR JUNIOR |  |  |  | SERGIO VICTOR BORGES BARBOSA
ENGENHEIRO CIVIL CREA 0400318088 |  |  |  | PREFEITO MUNICIPAL
PREFEITURA MUNICIPAL DE APIAÍ
__________________________________________ |  |  |  | __________________________________________
RAFAELA FRANÇA BREDA |  |  |  | JOSÉ ROBERTO COELHO
COORDENADORA DE CONVÊNIOS |  |  |  | SECRETÁRIO MUNICIPAL DE OBRAS
PREFEITURA MUNICIPAL DE APIAÍ |  |  |  | PREFEITURA MUNICIPAL DE APIAÍ