## Planilha
PREFEITURA DO MUNICÍPIO DE APIAÍ
ESTADO DE SÃO PAULO
CNPJ 46.634.242/0001-38
OBRA: .................................................................................................................................... |  |  | Construção de 112 gavetas (jazigos) e 210 ossários para o cemitério municipal
LOCAL: ................................................................................................................................................ |  |  | Rua da Consolação, centro - Apiaí - SP
INTERESSADO: .................................................................................................................................... |  |  | Prefeitura do Município de Apiaí
PLANILHA ORÇAMENTÁRIA
ITEM | CÓDIGO | DESCRIÇÃO DO SERVIÇO | UN. | QUANT. | R$ UNITARIO | R$ TOTAL SEM BDI | R$ TOTAL COM BDI
1.0 |  | Serviços preliminares |  |  |  | 1258.72 | 1547.97
1.0 | 02.10.020 | Locação de obra de edificação | M2 | 75.69 | 16.63 | 1258.72 | 1547.97
2.0 |  | Fundação e alvenaria de nivelamento |  |  |  | 6908.66 | 8496.28
2.1 | 06.02.020 | Escavação manual em solo de 1ª e 2ª categoria em vala ou cava até 1,5m | M3 | 3.73 | 55.71 | 207.8 | 255.55
2.2 | 14.10.111 | Alvenaria de bloco de concreto de vedação de 14 cm - classe C (para nivelamento) | M2 | 22.46 | 88.62 | 1990.41 | 2447.81
2.3 | 94965 | Concreto FCK = 25MPA, traço 1:2,3:2,7 (Em massa seca de cimento / Areia média / Brita 1) - Preparo mecânico com betoneira 400 L. AF_05/2021 | M3 | 3.63 | 418.9 | 1520.61 | 1870.05
2.4 | 92763 | Armação de pilar ou viga de estrutura convencional de concreto armado utilizando aço CA-50 de 12,5 mm - Montagem AF_06/2022 | Kg | 254.1 | 8.98 | 2281.82 | 2806.18
2.5 | 17.02.020 | Chapisco | M2 | 30.72 | 6.66 | 204.6 | 251.62
2.6 | 17.02.220 | Reboco | M2 | 30.72 | 12.23 | 375.71 | 462.05
2.7 | 06.11.040 | Reaterro manual apiloado sem controle de compactação | M3 | 18.91 | 17.33 | 327.71 | 403.02
3.0 |  | Piso e Laje |  |  |  | 59278.5 | 72900.7
3.1 | 11.18.040 | Lastro de pedra britada | M3 | 2.27 | 206.94 | 469.75 | 577.7
3.2 | 11.03.090 | Concreto preparado no local, fck = 20 Mpa (para o contrapiso) | M3 | 7.57 | 515.21 | 3900.14 | 4796.39
3.3 | 11.16.060 | Lançamento e adensamento de concreto ou massa em estrutura | M3 | 7.57 | 108.2 | 819.07 | 1007.29
3.4 | 13.01.130 | Laje pré-fabricada mista vigota treliçada/lajota cerâmica - LT 12 (8+4) e capa com concreto de 25 MPa | M2 | 311.2 | 159.41 | 49608.39 | 61008.4
3.5 | 11.03.090 | Concreto preparado no local, fck = 20 Mpa (para a inclinação da laje das gavetas existente) | M3 | 1.82 | 515.21 | 937.68 | 1153.16
3.6 | 33.03.740 | Resina acrílica plastificante | M2 | 117.88 | 30.06 | 3543.47 | 4357.76
4.0 |  | Alvenaria e outros elementos |  |  |  | 30529.57 | 37545.25
4.1 | 14.10.111 | Alvenaria de bloco de concreto de vedação de 14 cm - classe C | M2 | 233.76 | 88.62 | 20715.81 | 25476.3
4.2 | 14.10.101 | Alvenaria de bloco de concreto de vedação de 9 cm - classe C | M2 | 34.4 | 73.51 | 2528.74 | 3109.84
4.3 | 94965 | Concreto FCK = 25MPA, traço 1:2,3:2,7 (Em massa seca de cimento / Areia média / Brita 1) - Preparo mecânico com betoneira 400 L. AF_05/2021 (Para as canaletas preenchidas) | M3 | 2.02 | 418.9 | 846.18 | 1040.63
4.4 | 92763 | Armação de pilar ou viga de estrutura convencional de concreto armado utilizando aço CA-50 de 12,5 mm - Montagem AF_06/2022 (Para as canaletas preenchidas) | Kg | 141.4 | 8.98 | 1269.77 | 1561.56
4.5 | 46.02.010 | Tubo de PVC rígido branco, pontas lisas, soldável, linha esgoto série normal, DN= 40 mm, inclusive conexões | M | 142.8 | 34.2 | 4883.76 | 6006.05
4.6 | 08.05.100 | Dreno com pedra britada | M3 | 1.68 | 169.83 | 285.31 | 350.87
5.0 |  | Revestimentos |  |  |  | 22931.78 | 28201.49
5.1 | 17.02.020 | Chapisco | M2 | 1062.88 | 6.66 | 7078.78 | 8705.48
5.2 | 17.02.220 | Reboco | M2 | 1062.88 | 12.23 | 12999.02 | 15986.19
5.3 | 33.10.010 | Tinta látex antimofo em massa, inclusive preparo | M2 | 104.16 | 27.4 | 2853.98 | 3509.82
6.0 |  | Fechamento (tampas) - Jazigos e ossários |  |  |  | 5675.75 | 6980.04
6.1 | 94965 | Concreto FCK = 25MPA, traço 1:2,3:2,7 (Em massa seca de cimento / Areia média / Brita 1) - Preparo mecânico com betoneira 400 L. AF_05/2021 | M3 | 4.37 | 418.9 | 1830.59 | 2251.26
6.2 | 97093 | Armação para execução de radier, piso de concreto ou laje sobre solo, com uso de tela Q-283. AF_09/2021 | KG | 305.9 | 12.57 | 3845.16 | 4728.78
7.0 |  | Serviços complementares externos |  |  |  | 983.97 | 1210.09
7.1 | 55.01.020 | Limpeza final da obra | M2 | 75.69 | 13 | 983.97 | 1210.09
Total | [5 empty] | 127566.95 | 156881.82
TOTAL GERAL ORÇADO: Cento e cinquenta e seis mil, oitocentos e oitenta um reias e oitenta e dois centavos
OBS:
Base do Orçamento: Boletim 195 - CDHU - Com Desoneração
Base do Orçamento: SINAPI - 10/24 - Desonerado
|  | BDI utilizado: 22,98% |  |  |  | Apiaí, 11 de dezembro de 2024
____________________________________________________________ |  |  | ____________________________________________________________
JOÃO CÉZAR JUNIOR |  |  | JOSÉ ROBERTO COELHO
Engenheiro Civil - CREA 040031808-8 |  |  | Secretário de Obras
Responsável técnico da PMA
__________________________________________________________________
SÉRGIO VICTOR BORGES BARBOSA
Prefeito Municipal

## Memorial
PREFEITURA DO MUNICÍPIO DE APIAÍ
ESTADO DE SÃO PAULO
CNPJ 46.634.242/0001-38
OBRA: .................................................................................................................................... |  |  | Construção de 112 gavetas (jazigos) e 210 ossários para o cemitério municipal
LOCAL: ................................................................................................................................................ |  |  | Rua da Consolação, centro - Apiaí - SP
INTERESSADO: .................................................................................................................................... |  |  | Prefeitura do Município de Apiaí
ITEM | CÓDIGO | DESCRIÇÃO DO SERVIÇO | UN. | QUANT. | MEMORIAL DE CÁLCULO
1.0 |  | Serviços preliminares
1.0 | 02.10.020 | Locação de obra de edificação | M2 | 75.69 | Bloco A: área da gavetas + área dos ossários = (2,5*16,3) + (0,4*21,1) = 49,19m²
Bloco B: área das gavetas = (2,5*10,6) = 26,5m²
Total = 49,19m² + 26,5m² = 75,69m²
2.0 |  | Fundação e alvenaria de nivelamento
2.1 | 06.02.020 | Escavação manual em solo de 1ª e 2ª categoria em vala ou cava até 1,5m | M3 | 3.73 | Canaleta preenchida (viga baldrame) para receber a alvenaria de vedação do bloco A = Extensão * altura * largura = (16,30m + 16,30m + (2,35m * 18 paredes)) * 0,15m * 0,2m = 2,25m³
Canaleta preenchida (viga baldrame) para receber a alvenaria de vedação do bloco B = Extensão * altura * largura = (10,60m + 10,60m + (2,35m * 12 paredes)) * 0,15m * 0,2m = 1,48m³
Total = 2,25m³ + 1,48m³ = 3,73m³
2.2 | 14.10.111 | Alvenaria de bloco de concreto de vedação de 14 cm - classe C (para nivelamento) | M2 | 22.46 | Desnivel do terreno saindo do 0,00m e finalizando com 0,8m + 0,2 de bloco enterrado = desnivel final = 1,00 em um comprimento de 16,30m, portanto: área da frente nivelamento + área do fundo + área da lateral = 9,78m² + 9,78m² + 2,9m² = 22,46m²
2.3 | 94965 | Concreto FCK = 25MPA, traço 1:2,3:2,7 (Em massa seca de cimento / Areia média / Brita 1) - Preparo mecânico com betoneira 400 L. AF_05/2021 | M3 | 3.63 | Canaleta preenchida (viga baldrame) para receber a alvenaria de nivelamento do bloco A = Extensão * altura * largura = (16,30m + 16,30m + 2,35m + 2,35m) * 0,15m * 0,15m = 0,84m³
Canaleta preenchida (viga baldrame) para receber a alvenaria de vedação do bloco A = Extensão * altura * largura = (16,30m + 16,30m + (2,35m * 18 paredes)) * 0,15m * 0,15m = 1,68m³
Canaleta preenchida (viga baldrame) para receber a alvenaria de vedação do bloco B = Extensão * altura * largura = (10,60m + 10,60m + (2,35m * 12 paredes)) * 0,15m * 0,15m = 1,11m³
Total = 0,84m³ + 1,68m³ + 1,11m³ = 3,63m³
2.4 | 92763 | Armação de pilar ou viga de estrutura convencional de concreto armado utilizando aço CA-50 de 12,5 mm - Montagem AF_06/2022 | Kg | 254.1 | Estimativa de 70kg/m³, portanto para 3,63m³ = 254,10Kg
2.5 | 17.02.020 | Chapisco | M2 | 30.72 | área da alvenaria de nivelamento aparente * 2 (frente e fundo) + área da lateral = 6,52m² + 6,52m² + 2,32m² = 15,36m² * 2 (área externa e interna) = 30,72m²
2.6 | 17.02.220 | Reboco | M2 | 30.72 | área da alvenaria de nivelamento aparente * 2 (frente e fundo) + área da lateral = 6,52m² + 6,52m² + 2,32m² = 15,36m² * 2 (área externa e interna) = 30,72m²
2.7 | 06.11.040 | Reaterro manual apiloado sem controle de compactação | M3 | 18.91 | Altura (em área) que será aterrado * comprimento = 6,52m² * 2,9m³ = 18,91m³
3.0 |  | Piso e Laje
3.1 | 11.18.040 | Lastro de pedra britada | M3 | 2.27 | Bloco A: área da gavetas + área dos ossários = (2,5*16,3) + (0,4*21,1) = 49,19m²
Bloco B: área das gavetas = (2,5*10,6) = 26,5m²
Total = (49,19m² + 26,5m²) * 0,03m de espessura = 2,27m²
3.2 | 11.03.090 | Concreto preparado no local, fck = 20 Mpa (para o contrapiso) | M3 | 7.57 | Bloco A: área da gavetas + área dos ossários = (2,5*16,3) + (0,4*21,1) = 49,19m²
Bloco B: área das gavetas = (2,5*10,6) = 26,5m²
Total = (49,19m² + 26,5m²) * 0,10m de espessura = 7,57m²
3.3 | 11.16.060 | Lançamento e adensamento de concreto ou massa em estrutura | M3 | 7.57 | Bloco A: área da gavetas + área dos ossários = (2,5*16,3) + (0,4*21,1) = 49,19m²
Bloco B: área das gavetas = (2,5*10,6) = 26,5m²
Total = (49,19m² + 26,5m²) * 0,10m de espessura = 7,57m²
3.4 | 13.01.130 | Laje pré-fabricada mista vigota treliçada/lajota cerâmica - LT 12 (8+4) e capa com concreto de 25 MPa | M2 | 311.2 | (Área das gavetas do bloco A + área das gavetas do bloco B) * quant. = ((2,5m*16,3m) + (2,5m*10,6m)) * 4 = 269,00m²
Área dos ossários * quant. = (0,4*21,1) * 5 = 42,20m²
Total = 269,00m² + 42,2m² = 311,2m²
3.5 | 11.03.090 | Concreto preparado no local, fck = 20 Mpa (para a inclinação da laje das gavetas existente) | M3 | 1.82 | Comprimento das lajes existentes * área da expessura de concreto com 1% de inclinação = (15,35 + 4,9) * 0,09m² = 1,82m²
3.6 | 33.03.740 | Resina acrílica plastificante | M2 | 117.88 | Bloco A: área das gavetas existentes + novas = 21,20*2,5 = 53,00m²
Bloco B: área das gavetas existentes + novas = 25,95*2,5 = 64,88m²
Total: 53,00m² + 64,88m² = 117,88m²
4.0 |  | Alvenaria e outros elementos
4.1 | 14.10.111 | Alvenaria de bloco de concreto de vedação de 14 cm - classe C | M2 | 233.76 | Bloco A: altura da alvenaria * comprimento = 2,4m * ((2,35*18)+16,3) = 140,64m²
Bloco B: altura da alvenaria * comprimento = 2,4m * ((2,35*12)+10,6) = 93,12m²
Total = 140,64m² + 93,12m² = 233,76m²
4.2 | 14.10.101 | Alvenaria de bloco de concreto de vedação de 9 cm - classe C | M2 | 34.4 | altura da alvenaria * comprimento = 2m * (0,4*43) = 34,40m²
4.3 | 94965 | Concreto FCK = 25MPA, traço 1:2,3:2,7 (Em massa seca de cimento / Areia média / Brita 1) - Preparo mecânico com betoneira 400 L. AF_05/2021 | M3 | 2.02 | Bloco A: Canaleta preenchida (Nas indicações do projeto) = Extensão * altura * largura = (16,30m + (2,35m * 10)) * 0,15m * 0,1m = 0,60m³ * 2 camadas = 1,20m³
Bloco B: Canaleta preenchida (Nas indicações do projeto) = Extensão * altura * largura = (10,60m + (2,35m * 7)) * 0,15m * 0,1m = 0,41m³ * 2 camadas = 0,82m³
Total = 1,20m³ + 0,82m³ = 2,02m³
4.4 | 92763 | Armação de pilar ou viga de estrutura convencional de concreto armado utilizando aço CA-50 de 12,5 mm - Montagem AF_06/2022 | Kg | 141.4 | Estimativa de 70kg/m³, portanto para 2,02m³ = 141,40Kg
4.5 | 46.02.010 | Tubo de PVC rígido branco, pontas lisas, soldável, linha esgoto série normal, DN= 40 mm, inclusive conexões | M | 142.8 | Tubos das 3 gavetas elevadas do solo * quant de fileiras = (2,4 + 1,7 + 1) * 28 = 142,80m
4.6 | 08.05.100 | Dreno com pedra britada | M3 | 1.68 | (Área do dreno * profundidade) * quant = ((0,2m * 0,3m) * 1m) * 28 = 1,68m³
5.0 |  | Revestimentos
5.1 | 17.02.020 | Chapisco | M2 | 1062.88 | Bloco A: Frente das gavetas: (Altura das gavetas * comprimento) - área das gavetas = (3,00*16,30) - ((0,60*0,80)*68) = 16,26m²
Bloco A: Lateral das gavetas e ossários: (Altura das gavetas * comprimento) + (Altura dos ossários * comprimento) = (3*2,5) + (2,7*0,4) = 8,58m²
Bloco A: Fundo acima dos ossários: altura * comprimento = 0,3*16,3 = 4,89m²
Bloco A: Frente dos ossários: (Altura * comprimento) - área dos ossários = (2,7*21,1) - ((0,4*0,4)*210) = 23,37m²
Bloco A: Lateral dos ossários: altura * comprimento = 2,7*0,4 = 1,08m²
Bloca A: (área interna da gaveta * quant.) + (área interna do ossário * quant.) = (7,06m² * 68) + (0,8m² * 210) = 648,08m²
Bloco B: Frente das gavetas: (Altura das gavetas * comprimento) - área das gavetas = (3,00*10,60) - ((0,60*0,80)*44) = 10,68m²
Bloco B: Lateral das gavetas: (Altura das gavetas * comprimento) = (3*2,5) = 7,5m²
Bloco B: Fundo das gavetas: Altura das gavetas * comprimento = 3*10,60 = 31,8m²
Bloca B: área interna da gaveta * quant. = 7,06m² * 44 = 310,64m²
Total = 16,26 + 8,58 + 4,89 + 23,37 + 1,08 + 648,08 + 10,68 + 7,5 + 31,8 + 310,64 = 1.062,88
5.2 | 17.02.220 | Reboco | M2 | 1062.88 | = Área do chapisco = 1.062,88m²
5.3 | 33.10.010 | Tinta látex antimofo em massa, inclusive preparo | M2 | 104.16 | = Área do chapisco - área interna das gavetas e ossários do bloco A - área interna do bloco B = 1062,88 - 648,08 - 310,64 = 104,16m²
6.0 |  | Fechamento (tampas) - Jazigos e ossários
6.1 | 94965 | Concreto FCK = 25MPA, traço 1:2,3:2,7 (Em massa seca de cimento / Areia média / Brita 1) - Preparo mecânico com betoneira 400 L. AF_05/2021 | M3 | 4.37 | (Área da tampa do jazigo * espessura) * quant = ((0,8*0,6) * 0,05m) * 112 jazigos = 2,69m³
(Área da tampa do ossário * espessura) * quant = ((0,4*0,4) * 0,05m) * 210 ossários = 1,68m³
Total = 2,69m³ + 1,68m³ = 4,37m³
6.2 | 97093 | Armação para execução de radier, piso de concreto ou laje sobre solo, com uso de tela Q-283. AF_09/2021 | KG | 305.9 | Estimativa de 70kg/m³, portanto para 4,37m³ = 305,90Kg
7.0 |  | Serviços complementares externos
7.1 | 55.01.020 | Limpeza final da obra | M2 | 75.69 | Bloco A: área da gavetas + área dos ossários = (2,5*16,3) + (0,4*21,1) = 49,19m²
Bloco B: área das gavetas = (2,5*10,6) = 26,5m²
Total = 49,19m² + 26,5m² = 75,69m²
Apiaí, 11 de dezembro de 2024
____________________________________________________________ |  |  | ____________________________________________________________
JOÃO CÉZAR JUNIOR |  |  | JOSÉ ROBERTO COELHO
Engenheiro Civil - CREA 040031808-8 |  |  | Secretário de Obras
Responsável técnico da PMA
__________________________________________________________________
SÉRGIO VICTOR BORGES BARBOSA
Prefeito Municipal